## Атрибути (широк формат)
External ID | Internal Reference | Name | Description | Manufacturer | Pipe Type | Crush Resistance | Outer Diameter (mm) | Inner Diameter (mm) | Material | Color | Self-extinguishing | Application | Pack Length (m) | UV Protection | Accessory Type | IP Rating | Pack Quantity | Box Type | Dimensions (mm) | Cable Duct Type
NAV_3402001_product_template | 31-21025-016 | Гъвкава гофрирана тръба | Гъвкава гофрирана тръба, външен Ø 16мм, вътрешен Ø11,3 мм, 320N, материал U-PVC, цвят сив, самогасяща се, неподдържаща горенето, за вътрешно полагане (цена за 1м., 50м опаковка) | Courbi | Гофрирана гъвкава | 320N | 16 мм | 11,3 мм | U-PVC | Сив | Да | Вътрешно | 50 м
NAV_3402002_product_template | 31-21026-020 | Гъвкава гофрирана тръба | Гъвкава гофрирана тръба, външен Ø 20мм, вътрешен Ø14,6 мм, 320N, материал U-PVC, цвят сив, самогасяща се, неподдържаща горенето, за вътрешно полагане (цена за 1м., 50м опаковка) | Courbi | Гофрирана гъвкава | 320N | 20 мм | 14,6 мм | U-PVC | Сив | Да | Вътрешно | 50 м
NAV_3402003_product_template | 31-21027-025 | Гъвкава гофрирана тръба | Гъвкава гофрирана тръба, външен Ø 25мм, вътрешен Ø18,5 мм, 320N, материал U-PVC, цвят сив, самогасяща се, неподдържаща горенето, за вътрешно полагане (цена за 1м., 50м опаковка) | Courbi | Гофрирана гъвкава | 320N | 25 мм | 18,5 мм | U-PVC | Сив | Да | Вътрешно | 50 м
NAV_3402004_product_template | 31-21028-032 | Гъвкава гофрирана тръба | Гъвкава гофрирана тръба, външен Ø 32мм, вътрешен Ø24,5 мм, 320N, материал U-PVC, цвят сив, самогасяща се, неподдържаща горенето, за вътрешно полагане (цена за 1м., 50м опаковка) | Courbi | Гофрирана гъвкава | 320N | 32 мм | 24,5 мм | U-PVC | Сив | Да | Вътрешно | 50 м
NAV_3402005_product_template | 31-21050-016 | Гъвкава гофрирана тръба | Гъвкава гофрирана тръба, външен Ø 16мм, вътрешен Ø11,3 мм, 320N, рециклиран материал, цвят черен, за вътрешно полагане (цена за 1м., 50м опаковка) | Courbi | Гофрирана гъвкава | 320N | 16 мм | 11,3 мм |  | Черен |  | Вътрешно | 50 м
NAV_3402006_product_template | 31-21051-020 | Гъвкава гофрирана тръба | Гъвкава гофрирана тръба, външен Ø 20мм, вътрешен Ø14,6 мм, 320N, рециклиран материал, цвят черен, за вътрешно полагане (цена за 1м., 50м опаковка) | Courbi | Гофрирана гъвкава | 320N | 20 мм | 14,6 мм |  | Черен |  | Вътрешно | 50 м
NAV_3402007_product_template | 31-21052-025 | Гъвкава гофрирана тръба | Гъвкава гофрирана тръба, външен Ø 25мм, вътрешен Ø18,5 мм, 320N, рециклиран материал, цвят черен, за вътрешно полагане (цена за 1м., 50м опаковка) | Courbi | Гофрирана гъвкава | 320N | 25 мм | 18,5 мм |  | Черен |  | Вътрешно | 50 м
NAV_3402008_product_template | 31-21053-032 | Гъвкава гофрирана тръба | Гъвкава гофрирана тръба, външен Ø 32мм, вътрешен Ø24,5 мм, 320N, рециклиран материал, черна, за вътрешно полагане (цена за 1м., 50м опаковка) | Courbi | Гофрирана гъвкава | 320N | 32 мм | 24,5 мм |  |  |  | Вътрешно | 50 м
NAV_3402009_product_template | 31-21060-016 | Гъвкава гофрирана тръба с водач | Гъвкава гофрирана тръба с водач, външен Ø 16мм, вътрешен Ø11,3 мм, 320N, рециклиран материал, цвят черен, за вътрешно полагане (цена за 1м., 50м опаковка) | Courbi | Гофрирана гъвкава | 320N | 16 мм | 11,3 мм |  | Черен |  | Вътрешно | 50 м
NAV_3402010_product_template | 31-21061-020 | Гъвкава гофрирана тръба с водач | Гъвкава гофрирана тръба с водач, външен Ø 20мм, вътрешен Ø14,6 мм, 320N, рециклиран материал, цвят черен, за вътрешно полагане (цена за 1м., 50м опаковка) | Courbi | Гофрирана гъвкава | 320N | 20 мм | 14,6 мм |  | Черен |  | Вътрешно | 50 м
NAV_3402011_product_template | 31-21062-025 | Гъвкава гофрирана тръба с водач | Гъвкава гофрирана тръба с водач, външен Ø 25мм, вътрешен Ø18,5 мм, 320N, рециклиран материал, цвят черен, за вътрешно полагане (цена за 1м., 50м опаковка) | Courbi | Гофрирана гъвкава | 320N | 25 мм | 18,5 мм |  | Черен |  | Вътрешно | 50 м
NAV_3402012_product_template | 31-21063-032 | Гъвкава гофрирана тръба с водач | Гъвкава гофрирана тръба с водач, външен Ø 32мм, вътрешен Ø24,5 мм, 320N, рециклиран материал, цвят черен, за вътрешно полагане (цена за 1м., 50м опаковка.) | Courbi | Гофрирана гъвкава | 320N | 32 мм | 24,5 мм |  | Черен |  | Вътрешно | 50 м
NAV_3401001_product_template | 30-21013-016 | Гладка твърда тръба, външен Ø 16мм, вътрешен Ø14 мм, 320N, материал U-PVC, цвят сив, самогасяща се, неподдържаща горе... | Гладка твърда тръба, външен Ø 16мм, вътрешен Ø14 мм, 320N, материал U-PVC, цвят сив, самогасяща се, неподдържаща горенето, за вътрешно полагане (цена за 1м., 3м дължина) | Courbi | Гофрирана гъвкава | 320N | 16 мм | 14 мм | U-PVC | Сив | Да | Вътрешно | 3 м
NAV_3401002_product_template | 30-21014-020 | Гладка твърда тръба, външен Ø 20мм, вътрешен Ø17,5 мм, 320N, материал U-PVC, цвят сив, самогасяща се, неподдържаща го... | Гладка твърда тръба, външен Ø 20мм, вътрешен Ø17,5 мм, 320N, материал U-PVC, цвят сив, самогасяща се, неподдържаща горенето, за вътрешно полагане (цена за 1м., 3м дължина) | Courbi | Гофрирана гъвкава | 320N | 20 мм | 17,5 мм | U-PVC | Сив | Да | Вътрешно | 3 м
NAV_3401003_product_template | 30-21015-025 | Гладка твърда тръба, външен Ø 25мм, вътрешен Ø22,5 мм, 320N, материал U-PVC, цвят сив, самогасяща се, неподдържаща го... | Гладка твърда тръба, външен Ø 25мм, вътрешен Ø22,5 мм, 320N, материал U-PVC, цвят сив, самогасяща се, неподдържаща горенето, за вътрешно полагане (цена за 1м., 3м дължина) | Courbi | Гофрирана гъвкава | 320N | 25 мм | 22,5 мм | U-PVC | Сив | Да | Вътрешно | 3 м
NAV_3401004_product_template | 30-21016-032 | Гладка твърда тръба, външен Ø 32мм, вътрешен Ø28,0 мм, 320N, материал U-PVC, цвят сив, самогасяща се, неподдържаща го... | Гладка твърда тръба, външен Ø 32мм, вътрешен Ø28,0 мм, 320N, материал U-PVC, цвят сив, самогасяща се, неподдържаща горенето, за вътрешно полагане (цена за 1м., 3м дължина) | Courbi | Гофрирана гъвкава | 320N | 32 мм | 28,0 мм | U-PVC | Сив | Да | Вътрешно | 3 м
NAV_3402019_product_template | 31-21070-016 | Безхалогенна гъвкава гофрирана тръба | Безхалогенна гъвкава гофрирана тръба, външен Ø 16мм, вътрешен Ø10,7 мм, 320N, материал PP, цвят сив, неподдържаща горенето, за вътрешно полагане (цена за 1м., 100м опаковка) | Courbi | Гофрирана гъвкава | 320N | 16 мм | 10,7 мм |  | Сив |  | Вътрешно | 100 м
NAV_3402020_product_template | 31-21071-020 | Безхалогенна гъвкава гофрирана тръба | Безхалогенна гъвкава гофрирана тръба, външен Ø 20мм, вътрешен Ø14,1 мм, 320N, материал PP, цвят сив, неподдържаща горенето, за вътрешно полагане (цена за 1м., 100м опаковка) | Courbi | Гофрирана гъвкава | 320N | 20 мм | 14,1 мм |  | Сив |  | Вътрешно | 100 м
NAV_3402021_product_template | 31-21072-025 | Безхалогенна гъвкава гофрирана тръба | Безхалогенна гъвкава гофрирана тръба, външен Ø 25мм, вътрешен Ø18,3 мм, 320N, материал PP, цвят сив, неподдържаща горенето, за вътрешно полагане (цена за 1м., 50м опаковка) | Courbi | Гофрирана гъвкава | 320N | 25 мм | 18,3 мм |  | Сив |  | Вътрешно | 50 м
NAV_3402022_product_template | 31-21073-032 | Безхалогенна гъвкава гофрирана тръба | Безхалогенна гъвкава гофрирана тръба, външен Ø 32мм, вътрешен Ø24,3 мм, 320N, материал PP, цвят сив, неподдържаща горенето, за вътрешно полагане (цена за 1м., 50м опаковка) | Courbi | Гофрирана гъвкава | 320N | 32 мм | 24,3 мм |  | Сив |  | Вътрешно | 50 м
NAV_3402013_product_template | 31-21001-016 | Гофрирана гъвкава тръба | Гофрирана гъвкава тръба, външен Ø 16мм, вътрешен Ø11,1 мм, 750N, материал U-PVC, цвят сив, самогасяща се, неподдържаща горенето, UV защита, за външно и вътрешно полагане (цена за 1м., 50м опаковка) | Courbi | Гофрирана гъвкава | 750N | 16 мм | 11,1 мм | U-PVC | Сив | Да | Вътрешно и външно | 50 м | Да
NAV_3402014_product_template | 31-21002-020 | Гофрирана гъвкава тръба | Гофрирана гъвкава тръба, външен Ø 20мм, вътрешен Ø14,5 мм, 750N, материал U-PVC, цвят сив, самогасяща се, неподдържаща горенето, UV защита, за външно и вътрешно полагане (цена за 1м., 50м опаковка) | Courbi | Гофрирана гъвкава | 750N | 20 мм | 14,5 мм | U-PVC | Сив | Да | Вътрешно и външно | 50 м | Да
NAV_3402015_product_template | 31-21003-025 | Гофрирана гъвкава тръба | Гофрирана гъвкава тръба, външен Ø 25мм, вътрешен Ø18,4 мм, 750N, материал U-PVC, цвят сив, самогасяща се, неподдържаща горенето, UV защита, за външно и вътрешно полагане (цена за 1м., 50м опаковка) | Courbi | Гофрирана гъвкава | 750N | 25 мм | 18,4 мм | U-PVC | Сив | Да | Вътрешно и външно | 50 м | Да
NAV_3402016_product_template | 31-21004-032 | Гофрирана гъвкава тръба | Гофрирана гъвкава тръба, външен Ø 32мм, вътрешен Ø24,4 мм, 750N, материал U-PVC, цвят сив, самогасяща се, неподдържаща горенето, UV защита, за външно и вътрешно полагане (цена за 1м., 50м опаковка) | Courbi | Гофрирана гъвкава | 750N | 32 мм | 24,4 мм | U-PVC | Сив | Да | Вътрешно и външно | 50 м | Да
NAV_3402017_product_template | 31-21005-040 | Гофрирана гъвкава тръба | Гофрирана гъвкава тръба, външен Ø 40мм, вътрешен Ø31,1 мм, 750N, материал U-PVC, цвят сив, самогасяща се, неподдържаща горенето, UV защита, за външно и вътрешно полагане (цена за 1м., 25м опаковка) | Courbi | Гофрирана гъвкава | 750N | 40 мм | 31,1 мм | U-PVC | Сив | Да | Вътрешно и външно | 25 м | Да
NAV_3402018_product_template | 31-21006-050 | Гофрирана гъвкава тръба | Гофрирана гъвкава тръба, външен Ø 50мм, вътрешен Ø39,5 мм, 750N, материал U-PVC, цвят сив, самогасяща се, неподдържаща горенето, UV защита, за външно и вътрешно полагане (цена за 1м., 25м опаковка) | Courbi | Гофрирана гъвкава | 750N | 50 мм | 39,5 мм | U-PVC | Сив | Да | Вътрешно и външно | 25 м | Да
NAV_3401005_product_template | 30-21007-016 | Гладка твърда тръба, външен Ø 16мм, вътрешен Ø13,5 мм, 750N, материал U-PVC, цвят сив, самогасяща се, неподдържаща го... | Гладка твърда тръба, външен Ø 16мм, вътрешен Ø13,5 мм, 750N, материал U-PVC, цвят сив, самогасяща се, неподдържаща горенето, UV защита, за външно и вътрешно полагане (цена за 1м., 3м дължина) | Courbi | Гофрирана гъвкава | 750N | 16 мм | 13,5 мм | U-PVC | Сив | Да | Вътрешно и външно | 3 м | Да
NAV_3401006_product_template | 30-21008-020 | Гладка твърда тръба, външен Ø 20мм, вътрешен Ø17,0 мм, 750N, материал U-PVC, цвят сив, самогасяща се, неподдържаща го... | Гладка твърда тръба, външен Ø 20мм, вътрешен Ø17,0 мм, 750N, материал U-PVC, цвят сив, самогасяща се, неподдържаща горенето, UV защита, за външно и вътрешно полагане (цена за 1м., 3м дължина) | Courbi | Гофрирана гъвкава | 750N | 20 мм | 17,0 мм | U-PVC | Сив | Да | Вътрешно и външно | 3 м | Да
NAV_3401007_product_template | 30-21009-025 | Гладка твърда тръба, външен Ø 25мм, вътрешен Ø21,5 мм, 750N, материал U-PVC, цвят сив, самогасяща се, неподдържаща го... | Гладка твърда тръба, външен Ø 25мм, вътрешен Ø21,5 мм, 750N, материал U-PVC, цвят сив, самогасяща се, неподдържаща горенето, UV защита, за външно и вътрешно полагане (цена за 1м., 3м дължина) | Courbi | Гофрирана гъвкава | 750N | 25 мм | 21,5 мм | U-PVC | Сив | Да | Вътрешно и външно | 3 м | Да
NAV_3401008_product_template | 30-21010-032 | Гладка твърда тръба, външен Ø 32мм, вътрешен Ø27,5 мм, 750N, материал U-PVC, цвят сив, самогасяща се, неподдържаща го... | Гладка твърда тръба, външен Ø 32мм, вътрешен Ø27,5 мм, 750N, материал U-PVC, цвят сив, самогасяща се, неподдържаща горенето, UV защита, за външно и вътрешно полагане (цена за 1м., 3м дължина) | Courbi | Гофрирана гъвкава | 750N | 32 мм | 27,5 мм | U-PVC | Сив | Да | Вътрешно и външно | 3 м | Да
NAV_3401009_product_template | 30-21011-040 | Гладка твърда тръба, външен Ø 40мм, вътрешен Ø35,0 мм, 750N, материал U-PVC, цвят сив, самогасяща се, неподдържаща го... | Гладка твърда тръба, външен Ø 40мм, вътрешен Ø35,0 мм, 750N, материал U-PVC, цвят сив, самогасяща се, неподдържаща горенето, UV защита, за външно и вътрешно полагане (цена за 1м., 3м дължина) | Courbi | Гофрирана гъвкава | 750N | 40 мм | 35,0 мм | U-PVC | Сив | Да | Вътрешно и външно | 3 м | Да
NAV_3401010_product_template | 30-21012-050 | Гладка твърда тръба, външен Ø 50мм, вътрешен Ø44,5 мм, 750N, материал U-PVC, цвят сив, самогасяща се, неподдържаща го... | Гладка твърда тръба, външен Ø 50мм, вътрешен Ø44,5 мм, 750N, материал U-PVC, цвят сив, самогасяща се, неподдържаща горенето, UV защита, за външно и вътрешно полагане (цена за 1м., 3м дължина) | Courbi | Гофрирана гъвкава | 750N | 50 мм | 44,5 мм | U-PVC | Сив | Да | Вътрешно и външно | 3 м | Да
NAV_3402023_product_template | 31-21009-025 | Гофрирана гъвкава тръба | Гофрирана гъвкава тръба, външен Ø 25мм, вътрешен Ø18,3 мм, 1250N, материал U-PVC, цвят сив, самогасяща се, неподдържаща горенето, UV защита, за външно и вътрешно полагане (цена за 1м., 50м опаковка) | Courbi | Гофрирана гъвкава | 1250N | 25 мм | 18,3 мм | U-PVC | Сив | Да | Вътрешно и външно | 50 м | Да
NAV_3402025_product_template | 31-21010-032 | Гофрирана гъвкава тръба | Гофрирана гъвкава тръба, външен Ø 32мм, вътрешен Ø24,3 мм, 1250N, материал U-PVC, цвят сив, самогасяща се, неподдържаща горенето, UV защита, за външно и вътрешно полагане (цена за 1м., 50м опаковка) | Courbi | Гофрирана гъвкава | 1250N | 32 мм | 24,3 мм | U-PVC | Сив | Да | Вътрешно и външно | 50 м | Да
NAV_3401011_product_template | 30-21003-025 | Гладка твърда тръба, външен Ø 25мм, вътрешен Ø21,3 мм, 1250N, материал U-PVC, цвят сив, самогасяща се, неподдържаща г... | Гладка твърда тръба, външен Ø 25мм, вътрешен Ø21,3 мм, 1250N, материал U-PVC, цвят сив, самогасяща се, неподдържаща горенето, UV защита, за външно и вътрешно полагане (цена за 1м., 3м дължина) | Courbi | Гофрирана гъвкава | 1250N | 25 мм | 21,3 мм | U-PVC | Сив | Да | Вътрешно и външно | 3 м | Да
NAV_3407005_product_template | 38-21001-016 | Муфа за съединяване на гладки и гъвкави тръби с външен диаметър Ø 16мм, IP54 (цена за 1 бр., 10 бр | Муфа за съединяване на гладки и гъвкави тръби с външен диаметър Ø 16мм, IP54 (цена за 1 бр., 10 бр. опаковка) | Courbi |  |  | 16 мм | [7 empty] | Муфа | IP54 | 10 бр.
NAV_3407006_product_template | 38-21002-020 | Муфа за съединяване на гладки и гъвкави тръби с външен диаметър Ø 20мм, IP54 (цена за 1 бр., 10 бр | Муфа за съединяване на гладки и гъвкави тръби с външен диаметър Ø 20мм, IP54 (цена за 1 бр., 10 бр. опаковка) | Courbi |  |  | 20 мм | [7 empty] | Муфа | IP54 | 10 бр.
NAV_3407007_product_template | 38-21003-025 | Муфа за съединяване на гладки и гъвкави тръби с външен диаметър Ø 25мм, IP54 (цена за 1 бр., 10 бр | Муфа за съединяване на гладки и гъвкави тръби с външен диаметър Ø 25мм, IP54 (цена за 1 бр., 10 бр. опаковка) | Courbi |  |  | 25 мм | [7 empty] | Муфа | IP54 | 10 бр.
NAV_3407008_product_template | 38-21004-032 | Муфа за съединяване на гладки и гъвкави тръби с външен диаметър Ø 32мм, IP54 (цена за 1 бр., 5 бр | Муфа за съединяване на гладки и гъвкави тръби с външен диаметър Ø 32мм, IP54 (цена за 1 бр., 5 бр. опаковка) | Courbi |  |  | 32 мм | [7 empty] | Муфа | IP54 | 5 бр.
NAV_3407009_product_template | 38-21005-040 | Муфа за съединяване на гладки и гъвкави тръби с външен диаметър Ø 40мм, IP54 (цена за 1 бр., 10 бр | Муфа за съединяване на гладки и гъвкави тръби с външен диаметър Ø 40мм, IP54 (цена за 1 бр., 10 бр. опаковка) | Courbi |  |  | 40 мм | [7 empty] | Муфа | IP54 | 10 бр.
NAV_3407010_product_template | 38-21006-050 | Муфа за съединяване на гладки и гъвкави тръби с външен диаметър Ø 50мм, IP54 (цена за 1 бр., 10 бр | Муфа за съединяване на гладки и гъвкави тръби с външен диаметър Ø 50мм, IP54 (цена за 1 бр., 10 бр. опаковка) | Courbi |  |  | 50 мм | [7 empty] | Муфа | IP54 | 10 бр.
NAV_3407001_product_template | 36-20001-016 | Отваряем ъгъл 90˚ за гладки и гъвкави тръби с външен диаметър Ø 16мм, IP54 (цена за 1 бр., 10 бр | Отваряем ъгъл 90˚ за гладки и гъвкави тръби с външен диаметър Ø 16мм, IP54 (цена за 1 бр., 10 бр. опаковка) | Courbi |  |  | 16 мм | [7 empty] | Ъгъл 90° | IP54 | 10 бр.
NAV_3407002_product_template | 36-20002-020 | Отваряем ъгъл 90˚ за гладки и гъвкави тръби с външен диаметър Ø 20мм, IP54 (цена за 1 бр., 10 бр | Отваряем ъгъл 90˚ за гладки и гъвкави тръби с външен диаметър Ø 20мм, IP54 (цена за 1 бр., 10 бр. опаковка) | Courbi |  |  | 20 мм | [7 empty] | Ъгъл 90° | IP54 | 10 бр.
NAV_3407003_product_template | 36-20003-025 | Отваряем ъгъл 90˚ за гладки и гъвкави тръби с външен диаметър Ø 25мм, IP54 (цена за 1 бр., 10 бр | Отваряем ъгъл 90˚ за гладки и гъвкави тръби с външен диаметър Ø 25мм, IP54 (цена за 1 бр., 10 бр. опаковка) | Courbi |  |  | 25 мм | [7 empty] | Ъгъл 90° | IP54 | 10 бр.
NAV_3407004_product_template | 36-20004-032 | Отваряем ъгъл 90˚ за гладки и гъвкави тръби с външен диаметър Ø 32мм, IP54 (цена за 1 бр., 5 бр | Отваряем ъгъл 90˚ за гладки и гъвкави тръби с външен диаметър Ø 32мм, IP54 (цена за 1 бр., 5 бр. опаковка) | Courbi |  |  | 32 мм | [7 empty] | Ъгъл 90° | IP54 | 5 бр.
NAV_3407011_product_template | 37-20001-016 | Отваряемо Т-съединение за гладки и гъвкави тръби с външен диаметър Ø 16мм, IP54 (цена за 1 бр., 10 бр | Отваряемо Т-съединение за гладки и гъвкави тръби с външен диаметър Ø 16мм, IP54 (цена за 1 бр., 10 бр. опаковка) | Courbi |  |  | 16 мм | [7 empty] | Т-съединение | IP54 | 10 бр.
NAV_3407012_product_template | 37-20002-020 | Отваряемо Т-съединение за гладки и гъвкави тръби с външен диаметър Ø 20мм, IP54 (цена за 1 бр., 10 бр | Отваряемо Т-съединение за гладки и гъвкави тръби с външен диаметър Ø 20мм, IP54 (цена за 1 бр., 10 бр. опаковка) | Courbi |  |  | 20 мм | [7 empty] | Т-съединение | IP54 | 10 бр.
NAV_3407013_product_template | 37-20003-025 | Отваряемо Т-съединение за гладки и гъвкави тръби с външен диаметър Ø 25мм, IP54 (цена за 1 бр., 10 бр | Отваряемо Т-съединение за гладки и гъвкави тръби с външен диаметър Ø 25мм, IP54 (цена за 1 бр., 10 бр. опаковка) | Courbi |  |  | 25 мм | [7 empty] | Т-съединение | IP54 | 10 бр.
NAV_3407014_product_template | 37-20004-032 | Отваряемо Т-съединение за гладки и гъвкави тръби с външен диаметър Ø 32мм, IP54 (цена за 1 бр., 5 бр | Отваряемо Т-съединение за гладки и гъвкави тръби с външен диаметър Ø 32мм, IP54 (цена за 1 бр., 5 бр. опаковка) | Courbi |  |  | 32 мм | [7 empty] | Т-съединение | IP54 | 5 бр.
NAV_3407015_product_template | 34-21001-016 | Скоба за гладки и гъвкави тръби с външен диаметър Ø 16мм, IP54 (цена за 1 бр., 100 бр | Скоба за гладки и гъвкави тръби с външен диаметър Ø 16мм, IP54 (цена за 1 бр., 100 бр. опаковка) | Courbi |  |  | 16 мм | [7 empty] | Скоба | IP54 | 100 бр.
NAV_3407016_product_template | 34-21002-020 | Скоба за гладки и гъвкави тръби с външен диаметър Ø 20мм, IP54 (цена за 1 бр., 100 бр | Скоба за гладки и гъвкави тръби с външен диаметър Ø 20мм, IP54 (цена за 1 бр., 100 бр. опаковка) | Courbi |  |  | 20 мм | [7 empty] | Скоба | IP54 | 100 бр.
NAV_3407017_product_template | 34-21003-025 | Скоба за гладки и гъвкави тръби с външен диаметър Ø 25мм, IP54 (цена за 1 бр., 100 бр | Скоба за гладки и гъвкави тръби с външен диаметър Ø 25мм, IP54 (цена за 1 бр., 100 бр. опаковка) | Courbi |  |  | 25 мм | [7 empty] | Скоба | IP54 | 100 бр.
NAV_3407018_product_template | 34-21004-032 | Скоба за гладки и гъвкави тръби с външен диаметър Ø 32мм, IP54 (цена за 1 бр., 100 бр | Скоба за гладки и гъвкави тръби с външен диаметър Ø 32мм, IP54 (цена за 1 бр., 100 бр. опаковка) | Courbi |  |  | 32 мм | [7 empty] | Скоба | IP54 | 100 бр.
NAV_3407019_product_template | 34-21005-040 | Скоба за гладки и гъвкави тръби с външен диаметър Ø 40мм, IP54 (цена за 1 бр., 50 бр | Скоба за гладки и гъвкави тръби с външен диаметър Ø 40мм, IP54 (цена за 1 бр., 50 бр. опаковка) | Courbi |  |  | 40 мм | [7 empty] | Скоба | IP54 | 50 бр.
NAV_3407020_product_template | 34-21006-050 | Скоба за гладки и гъвкави тръби с външен диаметър Ø 50мм, IP54 (цена за 1 бр., 50 бр | Скоба за гладки и гъвкави тръби с външен диаметър Ø 50мм, IP54 (цена за 1 бр., 50 бр. опаковка) | Courbi |  |  | 50 мм | [7 empty] | Скоба | IP54 | 50 бр.
NAV_3404001_product_template | 32-21001-653 | Кръгла съединителна кутия с капак | Кръгла съединителна кутия с капак, Ø65x35, IP54, самогасяща се, неподдържаща горенето, UV защита, външни и вътрешни инсталации, цвят сив (цена за 1 бр., 60 бр. опаковка) | Courbi | [5 empty] | Сив | Да |  |  | Да |  | IP54 | 60 бр. | Кръгла
NAV_3404002_product_template | 32-21020-653 | Кръгла съединителна кутия с капак | Кръгла съединителна кутия с капак, Ø65x35, IP54, самогасяща се, неподдържаща горенето, UV защита, външни и вътрешни инсталации, цвят бял (цена за 1 бр., 60 бр. опаковка) | Courbi | [5 empty] | Бял | Да |  |  | Да |  | IP54 | 60 бр. | Кръгла
NAV_3404003_product_template | 32-21002-804 | Кръгла съединителна кутия с капак | Кръгла съединителна кутия с капак, Ø80x40, IP54, самогасяща се, неподдържаща горенето, UV защита, външни и вътрешни инсталации, цвят сив (цена за 1 бр., 60 бр. опаковка) | Courbi | [5 empty] | Сив | Да |  |  | Да |  | IP54 | 60 бр. | Кръгла
NAV_3404004_product_template | 32-21021-804 | Кръгла съединителна кутия с капак | Кръгла съединителна кутия с капак, Ø80x40, IP54, самогасяща се, неподдържаща горенето, UV защита, външни и вътрешни инсталации, цвят бял (цена за 1 бр., 60 бр. опаковка) | Courbi | [5 empty] | Бял | Да |  |  | Да |  | IP54 | 60 бр. | Кръгла
NAV_3404005_product_template | 32-21003-656 | Правоъгълна съединителна кутия 65х65мм с капак | Правоъгълна съединителна кутия 65х65мм с капак, IP54, самогасяща се, неподдържаща горенето, UV защита, за външни и вътрешни инсталации, цвят сив (цена за 1 бр., 60 бр. опаковка) | Courbi | [5 empty] | Сив | Да | Вътрешно и външно |  | Да |  | IP54 | 60 бр. | Правоъгълна с капак | 65x65
NAV_3404006_product_template | 32-21004-808 | Правоъгълна съединителна кутия 80х80мм с капак | Правоъгълна съединителна кутия 80х80мм с капак, IP54, самогасяща се, неподдържаща горенето, UV защита, за външни и вътрешни инсталации, цвят сив (цена за 1 бр., 60 бр. опаковка) | Courbi | [5 empty] | Сив | Да | Вътрешно и външно |  | Да |  | IP54 | 60 бр. | Правоъгълна с капак | 80x80
NAV_3404007_product_template | 32-21022-808 | Правоъгълна съединителна кутия 80х80мм с капак | Правоъгълна съединителна кутия 80х80мм с капак, IP54, самогасяща се, неподдържаща горенето, UV защита, за външни и вътрешни инсталации, цвят бял (цена за 1 бр., 60 бр. опаковка) | Courbi | [5 empty] | Бял | Да | Вътрешно и външно |  | Да |  | IP54 | 60 бр. | Правоъгълна с капак | 80x80
NAV_3404008_product_template | 32-21005-100 | Съединителна кутия с капак на винтове | Съединителна кутия с капак на винтове, 100х100мм, IP55, самогасяща се, неподдържаща горенето, UV защита, за външни и вътрешни инсталации, цвят сив (цена за 1 бр., 60 бр. опаковка) | Courbi | [5 empty] | Сив | Да | Вътрешно и външно |  | Да |  | IP55 | 60 бр. | Правоъгълна с капак на винтове | 100x100
NAV_3404009_product_template | 32-21009-100 | Съединителна кутия с капак на винтове | Съединителна кутия с капак на винтове, 115х115х65мм, IP55, самогасяща се, неподдържаща горенето, UV защита, за външни и вътрешни инсталации, цвят сив (цена за 1 бр., 60 бр. опаковка) | Courbi | [5 empty] | Сив | Да | Вътрешно и външно |  | Да |  | IP55 | 60 бр. | Правоъгълна с капак на винтове | 115x115x65
NAV_3404010_product_template | 32-21023-100 | Съединителна кутия с капак на винтове | Съединителна кутия с капак на винтове, 100х100мм, IP55, самогасяща се, неподдържаща горенето, UV защита, за външни и вътрешни инсталации, цвят бял (цена за 1 бр., 60 бр. опаковка) | Courbi | [5 empty] | Бял | Да | Вътрешно и външно |  | Да |  | IP55 | 60 бр. | Правоъгълна с капак на винтове | 100x100
NAV_3404011_product_template | 32-21006-120 | Съединителна кутия с капак на винтове | Съединителна кутия с капак на винтове, 120х80мм, IP55, самогасяща се, неподдържаща горенето, UV защита, за външни и вътрешни инсталации, цвят сив (цена за 1 бр., 50 бр. опаковка) | Courbi | [5 empty] | Сив | Да | Вътрешно и външно |  | Да |  | IP55 | 50 бр. | Правоъгълна с капак на винтове | 120x80
NAV_3404012_product_template | 32-21007-150 | Съединителна кутия с капак на винтове | Съединителна кутия с капак на винтове, 150х110мм, IP55, самогасяща се, неподдържаща горенето, UV защита, за външни и вътрешни инсталации, цвят сив (цена за 1 бр., 24 бр. опаковка) | Courbi | [5 empty] | Сив | Да | Вътрешно и външно |  | Да |  | IP55 | 24 бр. | Правоъгълна с капак на винтове | 150x110
NAV_3404013_product_template | 32-21008-190 | Съединителна кутия с капак на винтове | Съединителна кутия с капак на винтове, 190х145мм, IP55, самогасяща се, неподдържаща горенето, UV защита, за външни и вътрешни инсталации, цвят сив (цена за 1 бр., 24 бр. опаковка) | Courbi | [5 empty] | Сив | Да | Вътрешно и външно |  | Да |  | IP55 | 24 бр. | Правоъгълна с капак на винтове | 190x145
NAV_3404014_product_template | 32-21030-190 | Съединителна кутия с капак на винтове гладки стени | Съединителна кутия с капак на винтове гладки стени, 190х145мм, IP65, самогасяща се, неподдържаща горенето, UV защита, за външни и вътрешни инсталации, цвят сив (цена за 1 бр., 24 бр. опаковка) | Courbi | [5 empty] | Сив | Да | Вътрешно и външно |  | Да |  | IP65 | 24 бр. | Правоъгълна с гладки стени | 190x145
NAV_3404015_product_template | 32-21031-245 | Съединителна кутия с капак на винтове гладки стени | Съединителна кутия с капак на винтове гладки стени, 245х190мм, IP65, самогасяща се, неподдържаща горенето, UV защита, за външни и вътрешни инсталации, цвят сив (цена за 1 бр., 16 бр. опаковка) | Courbi | [5 empty] | Сив | Да | Вътрешно и външно |  | Да |  | IP65 | 16 бр. | Правоъгълна с гладки стени | 245x190
NAV_3404016_product_template | 32-21032-300 | Съединителна кутия с капак на винтове гладки стени | Съединителна кутия с капак на винтове гладки стени, 300х215мм, IP65, самогасяща се, неподдържаща горенето, UV защита, за външни и вътрешни инсталации, цвят сив (цена за 1 бр., 6 бр. опаковка) | Courbi | [5 empty] | Сив | Да | Вътрешно и външно |  | Да |  | IP65 | 6 бр. | Правоъгълна с гладки стени | 300x215
NAV_3404017_product_template | 32-21033-380 | Съединителна кутия с капак на винтове гладки стени | Съединителна кутия с капак на винтове гладки стени, 380х300мм, IP65, самогасяща се, неподдържаща горенето, UV защита, за външни и вътрешни инсталации, цвят сив (цена за 1 бр., 4 бр. опаковка) | Courbi | [5 empty] | Сив | Да | Вътрешно и външно |  | Да |  | IP65 | 4 бр. | Правоъгълна с гладки стени | 380x300
NAV_3405001_product_template | 08-21001-001 | Кръгла разклонителна кутия с капак, Ø72x30мм, цвят оранжев, за вътрешна инсталация (цена за 1 бр., 100 бр | Кръгла разклонителна кутия с капак, Ø72x30мм, цвят оранжев, за вътрешна инсталация (цена за 1 бр., 100 бр. опаковка) | Courbi | [5 empty] | Оранжев |  | Вътрешно |  |  |  |  | 100 бр. | Кръгла разклонителна | Ø72x30
NAV_3405002_product_template | 08-21002-100 | Кръгла разклонителна кутия с капак, Ø100x35мм, цвят оранжев, за вътрешна инсталация (цена за 1 бр., 60 бр | Кръгла разклонителна кутия с капак, Ø100x35мм, цвят оранжев, за вътрешна инсталация (цена за 1 бр., 60 бр. опаковка) | Courbi | [5 empty] | Оранжев |  | Вътрешно |  |  |  |  | 60 бр. | Кръгла разклонителна | Ø100x35
NAV_3405003_product_template | 08-21003-080 | Разклонителна кутия с капак тип ULTRA, 80х80х45мм, цвят оранжев, за вътрешна инсталация (цена за 1 бр., 50 бр | Разклонителна кутия с капак тип ULTRA, 80х80х45мм, цвят оранжев, за вътрешна инсталация (цена за 1 бр., 50 бр. опаковка) | Courbi | [5 empty] | Оранжев |  | Вътрешно |  |  |  |  | 50 бр. | ULTRA разклонителна | 80x80x45
NAV_3405004_product_template | 08-21004-105 | Разклонителна кутия с капак тип ULTRA, 105х105х45мм, цвят оранжев, за вътрешна инсталация (цена за 1 бр., 40 бр | Разклонителна кутия с капак тип ULTRA, 105х105х45мм, цвят оранжев, за вътрешна инсталация (цена за 1 бр., 40 бр. опаковка) | Courbi | [5 empty] | Оранжев |  | Вътрешно |  |  |  |  | 40 бр. | ULTRA разклонителна | 105x105x45
NAV_3405005_product_template | 08-21005-155 | Разклонителна кутия с капак тип ULTRA, 155х105х45мм, цвят оранжев, за вътрешна инсталация (цена за 1 бр., 30 бр | Разклонителна кутия с капак тип ULTRA, 155х105х45мм, цвят оранжев, за вътрешна инсталация (цена за 1 бр., 30 бр. опаковка) | Courbi | [5 empty] | Оранжев |  | Вътрешно |  |  |  |  | 30 бр. | ULTRA разклонителна | 155x105x45
NAV_3405006_product_template | 08-21006-125 | Разклонителна кутия с капак тип ULTRA, 155х125х50мм, цвят оранжев, за вътрешна инсталация (цена за 1 бр., 40 бр | Разклонителна кутия с капак тип ULTRA, 155х125х50мм, цвят оранжев, за вътрешна инсталация (цена за 1 бр., 40 бр. опаковка) | Courbi | [5 empty] | Оранжев |  | Вътрешно |  |  |  |  | 40 бр. | ULTRA разклонителна | 155x125x50
NAV_3405007_product_template | 08-21007-190 | Разклонителна кутия с капак тип ULTRA, 190х145х50мм, цвят оранжев, за вътрешна инсталация (цена за 1 бр., 20 бр | Разклонителна кутия с капак тип ULTRA, 190х145х50мм, цвят оранжев, за вътрешна инсталация (цена за 1 бр., 20 бр. опаковка) | Courbi | [5 empty] | Оранжев |  | Вътрешно |  |  |  |  | 20 бр. | ULTRA разклонителна | 190x145x50
NAV_3405008_product_template | 08-21008-290 | Разклонителна кутия с капак тип ULTRA, 290х145х50мм, цвят оранжев, за вътрешна инсталация (цена за 1 бр., 10 бр | Разклонителна кутия с капак тип ULTRA, 290х145х50мм, цвят оранжев, за вътрешна инсталация (цена за 1 бр., 10 бр. опаковка) | Courbi | [5 empty] | Оранжев |  | Вътрешно |  |  |  |  | 10 бр. | ULTRA разклонителна | 290x145x50
NAV_3405009_product_template | 08-21020-001 | Конзолна кутия SUPER, Ø61x36мм с възможност за свързване за многомодулни инсталации, цвят оранжев (цена за 1 бр., 100 бр | Конзолна кутия SUPER, Ø61x36мм с възможност за свързване за многомодулни инсталации, цвят оранжев (цена за 1 бр., 100 бр. опаковка) | Courbi | [5 empty] | Оранжев | [6 empty] | 100 бр. | Конзолна за тухлена стена | Ø61x36
NAV_3405010_product_template | 08-21021-065 | Конзолна кутия D 65, Ø65x36мм, подходяща за монтаж на димери, цвят оранжев (цена за 1 бр., 100 бр | Конзолна кутия D 65, Ø65x36мм, подходяща за монтаж на димери, цвят оранжев (цена за 1 бр., 100 бр. опаковка) | Courbi | [5 empty] | Оранжев | [6 empty] | 100 бр. | Конзолна за тухлена стена | Ø65x36
NAV_3405012_product_template | 08-21022-002 | Конзолна кутия FRAME, Ø70x40мм, с възможност за свързване за многомодулни инсталации, цвят черен (цена за 1 бр., 100 бр | Конзолна кутия FRAME, Ø70x40мм, с възможност за свързване за многомодулни инсталации, цвят черен (цена за 1 бр., 100 бр. опаковка) | Courbi | [5 empty] | Черен | [6 empty] | 100 бр. | Конзолна за тухлена стена | Ø70x40
NAV_3405011_product_template | 08-21023-003 | Конзолна кутия EVO, Ø65x50мм, без отвори за винтове, цвят оранжев (цена за 1 бр., 100 бр | Конзолна кутия EVO, Ø65x50мм, без отвори за винтове, цвят оранжев (цена за 1 бр., 100 бр. опаковка) | Courbi | [5 empty] | Оранжев | [6 empty] | 100 бр. | Конзолна за тухлена стена | Ø65x50
NAV_3406004_product_template | 08-21040-001 | Единична конзолна кутия 65х45мм за монтаж в кухи стени | Единична конзолна кутия 65х45мм за монтаж в кухи стени, самогасяща се, неподдържаща горенето, цвят жълт (цена за 1 бр., 100 бр. опаковка) | Courbi | [5 empty] | Жълт | [6 empty] | 100 бр. | Конзолна за гипскартон | 65x45
NAV_3406005_product_template | 08-21041-002 | Двойна конзолна кутия 2х65х45мм за монтаж в кухи стени | Двойна конзолна кутия 2х65х45мм за монтаж в кухи стени, самогасяща се, неподдържаща горенето, цвят жълт (цена за 1 бр., 60 бр. опаковка) | Courbi | [5 empty] | Жълт | [6 empty] | 60 бр. | Конзолна за гипскартон | 2x65x45
NAV_3406006_product_template | 08-21042-003 | Тройна конзолна кутия 3х65х45мм за монтаж в кухи стени | Тройна конзолна кутия 3х65х45мм за монтаж в кухи стени, самогасяща се, неподдържаща горенето, цвят жълт (цена за 1 бр., 60 бр. опаковка) | Courbi | [5 empty] | Жълт | [6 empty] | 60 бр. | Конзолна за гипскартон | 3x65x45
NAV_3429001_product_template | 09-21015-001 | Единичен капак 65х45мм, цвят бял (цена за 1 бр.) | Единичен капак 65х45мм, цвят бял (цена за 1 бр.) | Courbi | [5 empty] | Бял | [7 empty] | Конзолна за гипскартон | 65x45
NAV_3406001_product_template | 08-21043-105 | Разклонителна кутия 105х105х45мм | Разклонителна кутия 105х105х45мм, за монтаж в кухи стени, самогасяща се, неподдържаща горенето, цвят жълт (цена за 1 бр., 40 бр. опаковка) | Courbi | [5 empty] | Жълт | [6 empty] | 40 бр. | Конзолна за гипскартон | 105x105x45
NAV_3406002_product_template | 08-21044-155 | Разклонителна кутия 155х105х45мм | Разклонителна кутия 155х105х45мм, за монтаж в кухи стени, самогасяща се, неподдържаща горенето, цвят жълт (цена за 1 бр., 40 бр. опаковка) | Courbi | [5 empty] | Жълт | [6 empty] | 40 бр. | Конзолна за гипскартон | 155x105x45
NAV_3406003_product_template | 08-21045-220 | Разклонителна кутия 220х160х75мм | Разклонителна кутия 220х160х75мм, за монтаж в кухи стени, самогасяща се, неподдържаща горенето, цвят жълт (цена за 1 бр., 6 бр. опаковка) | Courbi | [5 empty] | Жълт | [6 empty] | 6 бр. | Конзолна за гипскартон | 220x160x75
NAV_3403001_product_template | 24-20019-121 | Кабелен канал с капак, 12х12мм, U-PVC, самогасящ се, неподдържащ горенето, цвят бял (цена за 1м., 180м | Кабелен канал с капак, 12х12мм, U-PVC, самогасящ се, неподдържащ горенето, цвят бял (цена за 1м., 180м. опаковка) | Courbi |  |  |  |  | U-PVC | Бял | Да |  | 180 м | [5 empty] | 12x12 | С капак
NAV_3403002_product_template | 24-20018-161 | Кабелен канал с капак, 16х16мм, U-PVC, самогасящ се, неподдържащ горенето, цвят бял (цена за 1м., 224м | Кабелен канал с капак, 16х16мм, U-PVC, самогасящ се, неподдържащ горенето, цвят бял (цена за 1м., 224м. опаковка) | Courbi |  |  |  |  | U-PVC | Бял | Да |  | 224 м | [5 empty] | 16x16 | С капак
NAV_3403023_product_template | 24-20021-251 | Кабелен канал с капак, 25х16мм, U-PVC, самогасящ се, неподдържащ горенето, цвят бял (цена за 1м., 140м | Кабелен канал с капак, 25х16мм, U-PVC, самогасящ се, неподдържащ горенето, цвят бял (цена за 1м., 140м. опаковка) | Courbi |  |  |  |  | U-PVC | Бял | Да |  | 140 м | [5 empty] | 25x16 | С капак
NAV_3403003_product_template | 24-20015-201 | Кабелен канал с капак, 20х10мм, U-PVC, самогасящ се, неподдържащ горенето, цвят бял (цена за 1м., 144м | Кабелен канал с капак, 20х10мм, U-PVC, самогасящ се, неподдържащ горенето, цвят бял (цена за 1м., 144м. опаковка) | Courbi |  |  |  |  | U-PVC | Бял | Да |  | 144 м | [5 empty] | 20x10 | С капак
NAV_3403004_product_template | 24-20001-252 | Кабелен канал с капак, 25х25мм, U-PVC, самогасящ се, неподдържащ горенето, цвят бял (цена за 1м., 90м | Кабелен канал с капак, 25х25мм, U-PVC, самогасящ се, неподдържащ горенето, цвят бял (цена за 1м., 90м. опаковка) | Courbi |  |  |  |  | U-PVC | Бял | Да |  | 90 м | [5 empty] | 25x25 | С капак
NAV_3403005_product_template | 24-20017-402 | Кабелен канал с капак, 40х25мм, U-PVC, самогасящ се, неподдържащ горенето, цвят бял (цена за 1м., 80м | Кабелен канал с капак, 40х25мм, U-PVC, самогасящ се, неподдържащ горенето, цвят бял (цена за 1м., 80м. опаковка) | Courbi |  |  |  |  | U-PVC | Бял | Да |  | 80 м | [5 empty] | 40x25 | С капак
NAV_3403006_product_template | 24-20002-404 | Кабелен канал с капак, 40х40мм, U-PVC, самогасящ се, неподдържащ горенето, цвят бял (цена за 1м., 72м | Кабелен канал с капак, 40х40мм, U-PVC, самогасящ се, неподдържащ горенето, цвят бял (цена за 1м., 72м. опаковка) | Courbi |  |  |  |  | U-PVC | Бял | Да |  | 72 м | [5 empty] | 40x40 | С капак
NAV_3403007_product_template | 24-20014-604 | Кабелен канал с капак, 60х40мм, U-PVC, самогасящ се, неподдържащ горенето, цвят бял (цена за 1м., 48м | Кабелен канал с капак, 60х40мм, U-PVC, самогасящ се, неподдържащ горенето, цвят бял (цена за 1м., 48м. опаковка) | Courbi |  |  |  |  | U-PVC | Бял | Да |  | 48 м | [5 empty] | 60x40 | С капак
NAV_3403008_product_template | 24-20003-606 | Кабелен канал с капак, 60х60мм, U-PVC, самогасящ се, неподдържащ горенето, цвят бял (цена за 1м., 32м | Кабелен канал с капак, 60х60мм, U-PVC, самогасящ се, неподдържащ горенето, цвят бял (цена за 1м., 32м. опаковка) | Courbi |  |  |  |  | U-PVC | Бял | Да |  | 32 м | [5 empty] | 60x60 | С капак
NAV_3403009_product_template | 24-20004-804 | Кабелен канал с капак, 80х40мм, U-PVC, самогасящ се, неподдържащ горенето, цвят бял (цена за 1м., 36м | Кабелен канал с капак, 80х40мм, U-PVC, самогасящ се, неподдържащ горенето, цвят бял (цена за 1м., 36м. опаковка) | Courbi |  |  |  |  | U-PVC | Бял | Да |  | 36 м | [5 empty] | 80x40 | С капак
NAV_3403010_product_template | 24-20005-806 | Кабелен канал с капак, 80х60мм, U-PVC, самогасящ се, неподдържащ горенето, цвят бял (цена за 1м., 24м | Кабелен канал с капак, 80х60мм, U-PVC, самогасящ се, неподдържащ горенето, цвят бял (цена за 1м., 24м. опаковка) | Courbi |  |  |  |  | U-PVC | Бял | Да |  | 24 м | [5 empty] | 80x60 | С капак
NAV_3403011_product_template | 24-20006-100 | Кабелен канал с капак, 100х40мм, U-PVC, самогасящ се, неподдържащ горенето, цвят бял (цена за 1м., 28м | Кабелен канал с капак, 100х40мм, U-PVC, самогасящ се, неподдържащ горенето, цвят бял (цена за 1м., 28м. опаковка) | Courbi |  |  |  |  | U-PVC | Бял | Да |  | 28 м | [5 empty] | 100x40 | С капак
NAV_3403012_product_template | 24-20007-106 | Кабелен канал с капак, 100х60мм, U-PVC, самогасящ се, неподдържащ горенето, цвят бял (цена за 1м., 18м | Кабелен канал с капак, 100х60мм, U-PVC, самогасящ се, неподдържащ горенето, цвят бял (цена за 1м., 18м. опаковка) | Courbi |  |  |  |  | U-PVC | Бял | Да |  | 18 м | [5 empty] | 100x60 | С капак
NAV_3403013_product_template | 24-20030-121 | Кабелен канал с капак | Кабелен канал с капак, 12х12мм със самозалепваща лента, U-PVC, самогасящ се, неподдържащ горенето, цвят бял (цена за 1м., 180м. опаковка) | Courbi |  |  |  |  | U-PVC | Бял | Да |  | 180 м | [5 empty] | 12x12 | С капак и самозалепваща лента
NAV_3403014_product_template | 24-20031-161 | Кабелен канал с капак | Кабелен канал с капак, 16х16мм със самозалепваща лента, U-PVC, самогасящ се, неподдържащ горенето, цвят бял (цена за 1м., 224м. опаковка) | Courbi |  |  |  |  | U-PVC | Бял | Да |  | 224 м | [5 empty] | 16x16 | С капак и самозалепваща лента
NAV_3403015_product_template | 24-20032-201 | Кабелен канал с капак | Кабелен канал с капак, 20х10мм със самозалепваща лента, U-PVC, самогасящ се, неподдържащ горенето, цвят бял (цена за 1м., 132м. опаковка) | Courbi |  |  |  |  | U-PVC | Бял | Да |  | 132 м | [5 empty] | 20x10 | С капак и самозалепваща лента
NAV_3403016_product_template | 24-20033-251 | Кабелен канал с капак | Кабелен канал с капак, 25х16мм със самозалепваща лента, U-PVC, самогасящ се, неподдържащ горенето, цвят бял (цена за 1м., 140м. опаковка) | Courbi |  |  |  |  | U-PVC | Бял | Да |  | 140 м | [5 empty] | 25x16 | С капак и самозалепваща лента
NAV_3403017_product_template | 24-20034-252 | Кабелен канал с капак | Кабелен канал с капак, 25х25мм със самозалепваща лента, U-PVC, самогасящ се, неподдържащ горенето, цвят бял (цена за 1м., 90м. опаковка) | Courbi |  |  |  |  | U-PVC | Бял | Да |  | 90 м | [5 empty] | 25x25 | С капак и самозалепваща лента
NAV_3403018_product_template | 24-20036-402 | Кабелен канал с капак | Кабелен канал с капак, 40х25мм със самозалепваща лента, U-PVC, самогасящ се, неподдържащ горенето, цвят бял (цена за 1м., 80м. опаковка) | Courbi |  |  |  |  | U-PVC | Бял | Да |  | 80 м | [5 empty] | 40x25 | С капак и самозалепваща лента
NAV_3403019_product_template | 24-20035-404 | Кабелен канал с капак | Кабелен канал с капак, 40х40мм със самозалепваща лента, U-PVC, самогасящ се, неподдържащ горенето, цвят бял (цена за 1м., 60м. опаковка) | Courbi |  |  |  |  | U-PVC | Бял | Да |  | 60 м | [5 empty] | 40x40 | С капак и самозалепваща лента
NAV_3403020_product_template | 24-20040-501 | Подов кабелен канал, 50х16мм, цвят сив (цена за 1м., 50м | Подов кабелен канал, 50х16мм, цвят сив (цена за 1м., 50м. опаковка) | Courbi |  |  |  |  | U-PVC | Сив |  |  | 50 м | [5 empty] | 50x16 | Подов
NAV_3403021_product_template | 24-20041-702 | Подов кабелен канал, 70х20мм, цвят сив (цена за 1м., 24м | Подов кабелен канал, 70х20мм, цвят сив (цена за 1м., 24м. опаковка) | Courbi |  |  |  |  | U-PVC | Сив |  |  | 24 м | [5 empty] | 70x20 | Подов
NAV_3403022_product_template | 24-20043-702 | Подов кабелен канал, 70х20мм, цвят бял (цена за 1м., 24м | Подов кабелен канал, 70х20мм, цвят бял (цена за 1м., 24м. опаковка) | Courbi |  |  |  |  | U-PVC | Бял |  |  | 24 м | [5 empty] | 70x20 | Подов

## Odoo Import (attr per row)
External ID | Reference | Name | Product Attributes / Attribute | Attribute Values-Value | Product Attributes / Values / External ID
NAV_3402001_product_template | 31-21025-016 | Гъвкава гофрирана тръба | Manufacturer | Courbi | __import__.val_Manufacturer_Courbi
|  |  | Pipe Type | Гофрирана гъвкава | __import__.val_Pipe%20Type_%D0%93%D0%BE%D1%84%D1%80%D0%B8%D1%80%D0%B0%D0%BD%D0%B0%20%D0%B3%D1%8A%D0%B2%D0%BA%D0%B0%D0%B2%D0%B0
|  |  | Crush Resistance | 320N | __import__.val_Crush%20Resistance_320N
|  |  | Outer Diameter (mm) | 16 мм | __import__.val_Outer%20Diameter%20%28mm%29_16%20%D0%BC%D0%BC
|  |  | Inner Diameter (mm) | 11,3 мм | __import__.val_Inner%20Diameter%20%28mm%29_11%2C3%20%D0%BC%D0%BC
|  |  | Material | U-PVC | __import__.val_Material_U-PVC
|  |  | Color | Сив | __import__.val_Color_%D0%A1%D0%B8%D0%B2
|  |  | Self-extinguishing | Да | __import__.val_Self-extinguishing_%D0%94%D0%B0
|  |  | Application | Вътрешно | __import__.val_Application_%D0%92%D1%8A%D1%82%D1%80%D0%B5%D1%88%D0%BD%D0%BE
|  |  | Pack Length (m) | 50 м | __import__.val_Pack%20Length%20%28m%29_50%20%D0%BC
NAV_3402002_product_template | 31-21026-020 | Гъвкава гофрирана тръба | Manufacturer | Courbi | __import__.val_Manufacturer_Courbi
|  |  | Pipe Type | Гофрирана гъвкава | __import__.val_Pipe%20Type_%D0%93%D0%BE%D1%84%D1%80%D0%B8%D1%80%D0%B0%D0%BD%D0%B0%20%D0%B3%D1%8A%D0%B2%D0%BA%D0%B0%D0%B2%D0%B0
|  |  | Crush Resistance | 320N | __import__.val_Crush%20Resistance_320N
|  |  | Outer Diameter (mm) | 20 мм | __import__.val_Outer%20Diameter%20%28mm%29_20%20%D0%BC%D0%BC
|  |  | Inner Diameter (mm) | 14,6 мм | __import__.val_Inner%20Diameter%20%28mm%29_14%2C6%20%D0%BC%D0%BC
|  |  | Material | U-PVC | __import__.val_Material_U-PVC
|  |  | Color | Сив | __import__.val_Color_%D0%A1%D0%B8%D0%B2
|  |  | Self-extinguishing | Да | __import__.val_Self-extinguishing_%D0%94%D0%B0
|  |  | Application | Вътрешно | __import__.val_Application_%D0%92%D1%8A%D1%82%D1%80%D0%B5%D1%88%D0%BD%D0%BE
|  |  | Pack Length (m) | 50 м | __import__.val_Pack%20Length%20%28m%29_50%20%D0%BC
NAV_3402003_product_template | 31-21027-025 | Гъвкава гофрирана тръба | Manufacturer | Courbi | __import__.val_Manufacturer_Courbi
|  |  | Pipe Type | Гофрирана гъвкава | __import__.val_Pipe%20Type_%D0%93%D0%BE%D1%84%D1%80%D0%B8%D1%80%D0%B0%D0%BD%D0%B0%20%D0%B3%D1%8A%D0%B2%D0%BA%D0%B0%D0%B2%D0%B0
|  |  | Crush Resistance | 320N | __import__.val_Crush%20Resistance_320N
|  |  | Outer Diameter (mm) | 25 мм | __import__.val_Outer%20Diameter%20%28mm%29_25%20%D0%BC%D0%BC
|  |  | Inner Diameter (mm) | 18,5 мм | __import__.val_Inner%20Diameter%20%28mm%29_18%2C5%20%D0%BC%D0%BC
|  |  | Material | U-PVC | __import__.val_Material_U-PVC
|  |  | Color | Сив | __import__.val_Color_%D0%A1%D0%B8%D0%B2
|  |  | Self-extinguishing | Да | __import__.val_Self-extinguishing_%D0%94%D0%B0
|  |  | Application | Вътрешно | __import__.val_Application_%D0%92%D1%8A%D1%82%D1%80%D0%B5%D1%88%D0%BD%D0%BE
|  |  | Pack Length (m) | 50 м | __import__.val_Pack%20Length%20%28m%29_50%20%D0%BC
NAV_3402004_product_template | 31-21028-032 | Гъвкава гофрирана тръба | Manufacturer | Courbi | __import__.val_Manufacturer_Courbi
|  |  | Pipe Type | Гофрирана гъвкава | __import__.val_Pipe%20Type_%D0%93%D0%BE%D1%84%D1%80%D0%B8%D1%80%D0%B0%D0%BD%D0%B0%20%D0%B3%D1%8A%D0%B2%D0%BA%D0%B0%D0%B2%D0%B0
|  |  | Crush Resistance | 320N | __import__.val_Crush%20Resistance_320N
|  |  | Outer Diameter (mm) | 32 мм | __import__.val_Outer%20Diameter%20%28mm%29_32%20%D0%BC%D0%BC
|  |  | Inner Diameter (mm) | 24,5 мм | __import__.val_Inner%20Diameter%20%28mm%29_24%2C5%20%D0%BC%D0%BC
|  |  | Material | U-PVC | __import__.val_Material_U-PVC
|  |  | Color | Сив | __import__.val_Color_%D0%A1%D0%B8%D0%B2
|  |  | Self-extinguishing | Да | __import__.val_Self-extinguishing_%D0%94%D0%B0
|  |  | Application | Вътрешно | __import__.val_Application_%D0%92%D1%8A%D1%82%D1%80%D0%B5%D1%88%D0%BD%D0%BE
|  |  | Pack Length (m) | 50 м | __import__.val_Pack%20Length%20%28m%29_50%20%D0%BC
NAV_3402005_product_template | 31-21050-016 | Гъвкава гофрирана тръба | Manufacturer | Courbi | __import__.val_Manufacturer_Courbi
|  |  | Pipe Type | Гофрирана гъвкава | __import__.val_Pipe%20Type_%D0%93%D0%BE%D1%84%D1%80%D0%B8%D1%80%D0%B0%D0%BD%D0%B0%20%D0%B3%D1%8A%D0%B2%D0%BA%D0%B0%D0%B2%D0%B0
|  |  | Crush Resistance | 320N | __import__.val_Crush%20Resistance_320N
|  |  | Outer Diameter (mm) | 16 мм | __import__.val_Outer%20Diameter%20%28mm%29_16%20%D0%BC%D0%BC
|  |  | Inner Diameter (mm) | 11,3 мм | __import__.val_Inner%20Diameter%20%28mm%29_11%2C3%20%D0%BC%D0%BC
|  |  | Color | Черен | __import__.val_Color_%D0%A7%D0%B5%D1%80%D0%B5%D0%BD
|  |  | Application | Вътрешно | __import__.val_Application_%D0%92%D1%8A%D1%82%D1%80%D0%B5%D1%88%D0%BD%D0%BE
|  |  | Pack Length (m) | 50 м | __import__.val_Pack%20Length%20%28m%29_50%20%D0%BC
NAV_3402006_product_template | 31-21051-020 | Гъвкава гофрирана тръба | Manufacturer | Courbi | __import__.val_Manufacturer_Courbi
|  |  | Pipe Type | Гофрирана гъвкава | __import__.val_Pipe%20Type_%D0%93%D0%BE%D1%84%D1%80%D0%B8%D1%80%D0%B0%D0%BD%D0%B0%20%D0%B3%D1%8A%D0%B2%D0%BA%D0%B0%D0%B2%D0%B0
|  |  | Crush Resistance | 320N | __import__.val_Crush%20Resistance_320N
|  |  | Outer Diameter (mm) | 20 мм | __import__.val_Outer%20Diameter%20%28mm%29_20%20%D0%BC%D0%BC
|  |  | Inner Diameter (mm) | 14,6 мм | __import__.val_Inner%20Diameter%20%28mm%29_14%2C6%20%D0%BC%D0%BC
|  |  | Color | Черен | __import__.val_Color_%D0%A7%D0%B5%D1%80%D0%B5%D0%BD
|  |  | Application | Вътрешно | __import__.val_Application_%D0%92%D1%8A%D1%82%D1%80%D0%B5%D1%88%D0%BD%D0%BE
|  |  | Pack Length (m) | 50 м | __import__.val_Pack%20Length%20%28m%29_50%20%D0%BC
NAV_3402007_product_template | 31-21052-025 | Гъвкава гофрирана тръба | Manufacturer | Courbi | __import__.val_Manufacturer_Courbi
|  |  | Pipe Type | Гофрирана гъвкава | __import__.val_Pipe%20Type_%D0%93%D0%BE%D1%84%D1%80%D0%B8%D1%80%D0%B0%D0%BD%D0%B0%20%D0%B3%D1%8A%D0%B2%D0%BA%D0%B0%D0%B2%D0%B0
|  |  | Crush Resistance | 320N | __import__.val_Crush%20Resistance_320N
|  |  | Outer Diameter (mm) | 25 мм | __import__.val_Outer%20Diameter%20%28mm%29_25%20%D0%BC%D0%BC
|  |  | Inner Diameter (mm) | 18,5 мм | __import__.val_Inner%20Diameter%20%28mm%29_18%2C5%20%D0%BC%D0%BC
|  |  | Color | Черен | __import__.val_Color_%D0%A7%D0%B5%D1%80%D0%B5%D0%BD
|  |  | Application | Вътрешно | __import__.val_Application_%D0%92%D1%8A%D1%82%D1%80%D0%B5%D1%88%D0%BD%D0%BE
|  |  | Pack Length (m) | 50 м | __import__.val_Pack%20Length%20%28m%29_50%20%D0%BC
NAV_3402008_product_template | 31-21053-032 | Гъвкава гофрирана тръба | Manufacturer | Courbi | __import__.val_Manufacturer_Courbi
|  |  | Pipe Type | Гофрирана гъвкава | __import__.val_Pipe%20Type_%D0%93%D0%BE%D1%84%D1%80%D0%B8%D1%80%D0%B0%D0%BD%D0%B0%20%D0%B3%D1%8A%D0%B2%D0%BA%D0%B0%D0%B2%D0%B0
|  |  | Crush Resistance | 320N | __import__.val_Crush%20Resistance_320N
|  |  | Outer Diameter (mm) | 32 мм | __import__.val_Outer%20Diameter%20%28mm%29_32%20%D0%BC%D0%BC
|  |  | Inner Diameter (mm) | 24,5 мм | __import__.val_Inner%20Diameter%20%28mm%29_24%2C5%20%D0%BC%D0%BC
|  |  | Application | Вътрешно | __import__.val_Application_%D0%92%D1%8A%D1%82%D1%80%D0%B5%D1%88%D0%BD%D0%BE
|  |  | Pack Length (m) | 50 м | __import__.val_Pack%20Length%20%28m%29_50%20%D0%BC
NAV_3402009_product_template | 31-21060-016 | Гъвкава гофрирана тръба с водач | Manufacturer | Courbi | __import__.val_Manufacturer_Courbi
|  |  | Pipe Type | Гофрирана гъвкава | __import__.val_Pipe%20Type_%D0%93%D0%BE%D1%84%D1%80%D0%B8%D1%80%D0%B0%D0%BD%D0%B0%20%D0%B3%D1%8A%D0%B2%D0%BA%D0%B0%D0%B2%D0%B0
|  |  | Crush Resistance | 320N | __import__.val_Crush%20Resistance_320N
|  |  | Outer Diameter (mm) | 16 мм | __import__.val_Outer%20Diameter%20%28mm%29_16%20%D0%BC%D0%BC
|  |  | Inner Diameter (mm) | 11,3 мм | __import__.val_Inner%20Diameter%20%28mm%29_11%2C3%20%D0%BC%D0%BC
|  |  | Color | Черен | __import__.val_Color_%D0%A7%D0%B5%D1%80%D0%B5%D0%BD
|  |  | Application | Вътрешно | __import__.val_Application_%D0%92%D1%8A%D1%82%D1%80%D0%B5%D1%88%D0%BD%D0%BE
|  |  | Pack Length (m) | 50 м | __import__.val_Pack%20Length%20%28m%29_50%20%D0%BC
NAV_3402010_product_template | 31-21061-020 | Гъвкава гофрирана тръба с водач | Manufacturer | Courbi | __import__.val_Manufacturer_Courbi
|  |  | Pipe Type | Гофрирана гъвкава | __import__.val_Pipe%20Type_%D0%93%D0%BE%D1%84%D1%80%D0%B8%D1%80%D0%B0%D0%BD%D0%B0%20%D0%B3%D1%8A%D0%B2%D0%BA%D0%B0%D0%B2%D0%B0
|  |  | Crush Resistance | 320N | __import__.val_Crush%20Resistance_320N
|  |  | Outer Diameter (mm) | 20 мм | __import__.val_Outer%20Diameter%20%28mm%29_20%20%D0%BC%D0%BC
|  |  | Inner Diameter (mm) | 14,6 мм | __import__.val_Inner%20Diameter%20%28mm%29_14%2C6%20%D0%BC%D0%BC
|  |  | Color | Черен | __import__.val_Color_%D0%A7%D0%B5%D1%80%D0%B5%D0%BD
|  |  | Application | Вътрешно | __import__.val_Application_%D0%92%D1%8A%D1%82%D1%80%D0%B5%D1%88%D0%BD%D0%BE
|  |  | Pack Length (m) | 50 м | __import__.val_Pack%20Length%20%28m%29_50%20%D0%BC
NAV_3402011_product_template | 31-21062-025 | Гъвкава гофрирана тръба с водач | Manufacturer | Courbi | __import__.val_Manufacturer_Courbi
|  |  | Pipe Type | Гофрирана гъвкава | __import__.val_Pipe%20Type_%D0%93%D0%BE%D1%84%D1%80%D0%B8%D1%80%D0%B0%D0%BD%D0%B0%20%D0%B3%D1%8A%D0%B2%D0%BA%D0%B0%D0%B2%D0%B0
|  |  | Crush Resistance | 320N | __import__.val_Crush%20Resistance_320N
|  |  | Outer Diameter (mm) | 25 мм | __import__.val_Outer%20Diameter%20%28mm%29_25%20%D0%BC%D0%BC
|  |  | Inner Diameter (mm) | 18,5 мм | __import__.val_Inner%20Diameter%20%28mm%29_18%2C5%20%D0%BC%D0%BC
|  |  | Color | Черен | __import__.val_Color_%D0%A7%D0%B5%D1%80%D0%B5%D0%BD
|  |  | Application | Вътрешно | __import__.val_Application_%D0%92%D1%8A%D1%82%D1%80%D0%B5%D1%88%D0%BD%D0%BE
|  |  | Pack Length (m) | 50 м | __import__.val_Pack%20Length%20%28m%29_50%20%D0%BC
NAV_3402012_product_template | 31-21063-032 | Гъвкава гофрирана тръба с водач | Manufacturer | Courbi | __import__.val_Manufacturer_Courbi
|  |  | Pipe Type | Гофрирана гъвкава | __import__.val_Pipe%20Type_%D0%93%D0%BE%D1%84%D1%80%D0%B8%D1%80%D0%B0%D0%BD%D0%B0%20%D0%B3%D1%8A%D0%B2%D0%BA%D0%B0%D0%B2%D0%B0
|  |  | Crush Resistance | 320N | __import__.val_Crush%20Resistance_320N
|  |  | Outer Diameter (mm) | 32 мм | __import__.val_Outer%20Diameter%20%28mm%29_32%20%D0%BC%D0%BC
|  |  | Inner Diameter (mm) | 24,5 мм | __import__.val_Inner%20Diameter%20%28mm%29_24%2C5%20%D0%BC%D0%BC
|  |  | Color | Черен | __import__.val_Color_%D0%A7%D0%B5%D1%80%D0%B5%D0%BD
|  |  | Application | Вътрешно | __import__.val_Application_%D0%92%D1%8A%D1%82%D1%80%D0%B5%D1%88%D0%BD%D0%BE
|  |  | Pack Length (m) | 50 м | __import__.val_Pack%20Length%20%28m%29_50%20%D0%BC
NAV_3401001_product_template | 30-21013-016 | Гладка твърда тръба, външен Ø 16мм, вътрешен Ø14 мм, 320N, материал U-PVC, цвят сив, самогасяща се, неподдържаща горе... | Manufacturer | Courbi | __import__.val_Manufacturer_Courbi
|  |  | Pipe Type | Гофрирана гъвкава | __import__.val_Pipe%20Type_%D0%93%D0%BE%D1%84%D1%80%D0%B8%D1%80%D0%B0%D0%BD%D0%B0%20%D0%B3%D1%8A%D0%B2%D0%BA%D0%B0%D0%B2%D0%B0
|  |  | Crush Resistance | 320N | __import__.val_Crush%20Resistance_320N
|  |  | Outer Diameter (mm) | 16 мм | __import__.val_Outer%20Diameter%20%28mm%29_16%20%D0%BC%D0%BC
|  |  | Inner Diameter (mm) | 14 мм | __import__.val_Inner%20Diameter%20%28mm%29_14%20%D0%BC%D0%BC
|  |  | Material | U-PVC | __import__.val_Material_U-PVC
|  |  | Color | Сив | __import__.val_Color_%D0%A1%D0%B8%D0%B2
|  |  | Self-extinguishing | Да | __import__.val_Self-extinguishing_%D0%94%D0%B0
|  |  | Application | Вътрешно | __import__.val_Application_%D0%92%D1%8A%D1%82%D1%80%D0%B5%D1%88%D0%BD%D0%BE
|  |  | Pack Length (m) | 3 м | __import__.val_Pack%20Length%20%28m%29_3%20%D0%BC
NAV_3401002_product_template | 30-21014-020 | Гладка твърда тръба, външен Ø 20мм, вътрешен Ø17,5 мм, 320N, материал U-PVC, цвят сив, самогасяща се, неподдържаща го... | Manufacturer | Courbi | __import__.val_Manufacturer_Courbi
|  |  | Pipe Type | Гофрирана гъвкава | __import__.val_Pipe%20Type_%D0%93%D0%BE%D1%84%D1%80%D0%B8%D1%80%D0%B0%D0%BD%D0%B0%20%D0%B3%D1%8A%D0%B2%D0%BA%D0%B0%D0%B2%D0%B0
|  |  | Crush Resistance | 320N | __import__.val_Crush%20Resistance_320N
|  |  | Outer Diameter (mm) | 20 мм | __import__.val_Outer%20Diameter%20%28mm%29_20%20%D0%BC%D0%BC
|  |  | Inner Diameter (mm) | 17,5 мм | __import__.val_Inner%20Diameter%20%28mm%29_17%2C5%20%D0%BC%D0%BC
|  |  | Material | U-PVC | __import__.val_Material_U-PVC
|  |  | Color | Сив | __import__.val_Color_%D0%A1%D0%B8%D0%B2
|  |  | Self-extinguishing | Да | __import__.val_Self-extinguishing_%D0%94%D0%B0
|  |  | Application | Вътрешно | __import__.val_Application_%D0%92%D1%8A%D1%82%D1%80%D0%B5%D1%88%D0%BD%D0%BE
|  |  | Pack Length (m) | 3 м | __import__.val_Pack%20Length%20%28m%29_3%20%D0%BC
NAV_3401003_product_template | 30-21015-025 | Гладка твърда тръба, външен Ø 25мм, вътрешен Ø22,5 мм, 320N, материал U-PVC, цвят сив, самогасяща се, неподдържаща го... | Manufacturer | Courbi | __import__.val_Manufacturer_Courbi
|  |  | Pipe Type | Гофрирана гъвкава | __import__.val_Pipe%20Type_%D0%93%D0%BE%D1%84%D1%80%D0%B8%D1%80%D0%B0%D0%BD%D0%B0%20%D0%B3%D1%8A%D0%B2%D0%BA%D0%B0%D0%B2%D0%B0
|  |  | Crush Resistance | 320N | __import__.val_Crush%20Resistance_320N
|  |  | Outer Diameter (mm) | 25 мм | __import__.val_Outer%20Diameter%20%28mm%29_25%20%D0%BC%D0%BC
|  |  | Inner Diameter (mm) | 22,5 мм | __import__.val_Inner%20Diameter%20%28mm%29_22%2C5%20%D0%BC%D0%BC
|  |  | Material | U-PVC | __import__.val_Material_U-PVC
|  |  | Color | Сив | __import__.val_Color_%D0%A1%D0%B8%D0%B2
|  |  | Self-extinguishing | Да | __import__.val_Self-extinguishing_%D0%94%D0%B0
|  |  | Application | Вътрешно | __import__.val_Application_%D0%92%D1%8A%D1%82%D1%80%D0%B5%D1%88%D0%BD%D0%BE
|  |  | Pack Length (m) | 3 м | __import__.val_Pack%20Length%20%28m%29_3%20%D0%BC
NAV_3401004_product_template | 30-21016-032 | Гладка твърда тръба, външен Ø 32мм, вътрешен Ø28,0 мм, 320N, материал U-PVC, цвят сив, самогасяща се, неподдържаща го... | Manufacturer | Courbi | __import__.val_Manufacturer_Courbi
|  |  | Pipe Type | Гофрирана гъвкава | __import__.val_Pipe%20Type_%D0%93%D0%BE%D1%84%D1%80%D0%B8%D1%80%D0%B0%D0%BD%D0%B0%20%D0%B3%D1%8A%D0%B2%D0%BA%D0%B0%D0%B2%D0%B0
|  |  | Crush Resistance | 320N | __import__.val_Crush%20Resistance_320N
|  |  | Outer Diameter (mm) | 32 мм | __import__.val_Outer%20Diameter%20%28mm%29_32%20%D0%BC%D0%BC
|  |  | Inner Diameter (mm) | 28,0 мм | __import__.val_Inner%20Diameter%20%28mm%29_28%2C0%20%D0%BC%D0%BC
|  |  | Material | U-PVC | __import__.val_Material_U-PVC
|  |  | Color | Сив | __import__.val_Color_%D0%A1%D0%B8%D0%B2
|  |  | Self-extinguishing | Да | __import__.val_Self-extinguishing_%D0%94%D0%B0
|  |  | Application | Вътрешно | __import__.val_Application_%D0%92%D1%8A%D1%82%D1%80%D0%B5%D1%88%D0%BD%D0%BE
|  |  | Pack Length (m) | 3 м | __import__.val_Pack%20Length%20%28m%29_3%20%D0%BC
NAV_3402019_product_template | 31-21070-016 | Безхалогенна гъвкава гофрирана тръба | Manufacturer | Courbi | __import__.val_Manufacturer_Courbi
|  |  | Pipe Type | Гофрирана гъвкава | __import__.val_Pipe%20Type_%D0%93%D0%BE%D1%84%D1%80%D0%B8%D1%80%D0%B0%D0%BD%D0%B0%20%D0%B3%D1%8A%D0%B2%D0%BA%D0%B0%D0%B2%D0%B0
|  |  | Crush Resistance | 320N | __import__.val_Crush%20Resistance_320N
|  |  | Outer Diameter (mm) | 16 мм | __import__.val_Outer%20Diameter%20%28mm%29_16%20%D0%BC%D0%BC
|  |  | Inner Diameter (mm) | 10,7 мм | __import__.val_Inner%20Diameter%20%28mm%29_10%2C7%20%D0%BC%D0%BC
|  |  | Color | Сив | __import__.val_Color_%D0%A1%D0%B8%D0%B2
|  |  | Application | Вътрешно | __import__.val_Application_%D0%92%D1%8A%D1%82%D1%80%D0%B5%D1%88%D0%BD%D0%BE
|  |  | Pack Length (m) | 100 м | __import__.val_Pack%20Length%20%28m%29_100%20%D0%BC
NAV_3402020_product_template | 31-21071-020 | Безхалогенна гъвкава гофрирана тръба | Manufacturer | Courbi | __import__.val_Manufacturer_Courbi
|  |  | Pipe Type | Гофрирана гъвкава | __import__.val_Pipe%20Type_%D0%93%D0%BE%D1%84%D1%80%D0%B8%D1%80%D0%B0%D0%BD%D0%B0%20%D0%B3%D1%8A%D0%B2%D0%BA%D0%B0%D0%B2%D0%B0
|  |  | Crush Resistance | 320N | __import__.val_Crush%20Resistance_320N
|  |  | Outer Diameter (mm) | 20 мм | __import__.val_Outer%20Diameter%20%28mm%29_20%20%D0%BC%D0%BC
|  |  | Inner Diameter (mm) | 14,1 мм | __import__.val_Inner%20Diameter%20%28mm%29_14%2C1%20%D0%BC%D0%BC
|  |  | Color | Сив | __import__.val_Color_%D0%A1%D0%B8%D0%B2
|  |  | Application | Вътрешно | __import__.val_Application_%D0%92%D1%8A%D1%82%D1%80%D0%B5%D1%88%D0%BD%D0%BE
|  |  | Pack Length (m) | 100 м | __import__.val_Pack%20Length%20%28m%29_100%20%D0%BC
NAV_3402021_product_template | 31-21072-025 | Безхалогенна гъвкава гофрирана тръба | Manufacturer | Courbi | __import__.val_Manufacturer_Courbi
|  |  | Pipe Type | Гофрирана гъвкава | __import__.val_Pipe%20Type_%D0%93%D0%BE%D1%84%D1%80%D0%B8%D1%80%D0%B0%D0%BD%D0%B0%20%D0%B3%D1%8A%D0%B2%D0%BA%D0%B0%D0%B2%D0%B0
|  |  | Crush Resistance | 320N | __import__.val_Crush%20Resistance_320N
|  |  | Outer Diameter (mm) | 25 мм | __import__.val_Outer%20Diameter%20%28mm%29_25%20%D0%BC%D0%BC
|  |  | Inner Diameter (mm) | 18,3 мм | __import__.val_Inner%20Diameter%20%28mm%29_18%2C3%20%D0%BC%D0%BC
|  |  | Color | Сив | __import__.val_Color_%D0%A1%D0%B8%D0%B2
|  |  | Application | Вътрешно | __import__.val_Application_%D0%92%D1%8A%D1%82%D1%80%D0%B5%D1%88%D0%BD%D0%BE
|  |  | Pack Length (m) | 50 м | __import__.val_Pack%20Length%20%28m%29_50%20%D0%BC
NAV_3402022_product_template | 31-21073-032 | Безхалогенна гъвкава гофрирана тръба | Manufacturer | Courbi | __import__.val_Manufacturer_Courbi
|  |  | Pipe Type | Гофрирана гъвкава | __import__.val_Pipe%20Type_%D0%93%D0%BE%D1%84%D1%80%D0%B8%D1%80%D0%B0%D0%BD%D0%B0%20%D0%B3%D1%8A%D0%B2%D0%BA%D0%B0%D0%B2%D0%B0
|  |  | Crush Resistance | 320N | __import__.val_Crush%20Resistance_320N
|  |  | Outer Diameter (mm) | 32 мм | __import__.val_Outer%20Diameter%20%28mm%29_32%20%D0%BC%D0%BC
|  |  | Inner Diameter (mm) | 24,3 мм | __import__.val_Inner%20Diameter%20%28mm%29_24%2C3%20%D0%BC%D0%BC
|  |  | Color | Сив | __import__.val_Color_%D0%A1%D0%B8%D0%B2
|  |  | Application | Вътрешно | __import__.val_Application_%D0%92%D1%8A%D1%82%D1%80%D0%B5%D1%88%D0%BD%D0%BE
|  |  | Pack Length (m) | 50 м | __import__.val_Pack%20Length%20%28m%29_50%20%D0%BC
NAV_3402013_product_template | 31-21001-016 | Гофрирана гъвкава тръба | Manufacturer | Courbi | __import__.val_Manufacturer_Courbi
|  |  | Pipe Type | Гофрирана гъвкава | __import__.val_Pipe%20Type_%D0%93%D0%BE%D1%84%D1%80%D0%B8%D1%80%D0%B0%D0%BD%D0%B0%20%D0%B3%D1%8A%D0%B2%D0%BA%D0%B0%D0%B2%D0%B0
|  |  | Crush Resistance | 750N | __import__.val_Crush%20Resistance_750N
|  |  | Outer Diameter (mm) | 16 мм | __import__.val_Outer%20Diameter%20%28mm%29_16%20%D0%BC%D0%BC
|  |  | Inner Diameter (mm) | 11,1 мм | __import__.val_Inner%20Diameter%20%28mm%29_11%2C1%20%D0%BC%D0%BC
|  |  | Material | U-PVC | __import__.val_Material_U-PVC
|  |  | Color | Сив | __import__.val_Color_%D0%A1%D0%B8%D0%B2
|  |  | Self-extinguishing | Да | __import__.val_Self-extinguishing_%D0%94%D0%B0
|  |  | UV Protection | Да | __import__.val_UV%20Protection_%D0%94%D0%B0
|  |  | Application | Вътрешно и външно | __import__.val_Application_%D0%92%D1%8A%D1%82%D1%80%D0%B5%D1%88%D0%BD%D0%BE%20%D0%B8%20%D0%B2%D1%8A%D0%BD%D1%88%D0%BD%D0%BE
|  |  | Pack Length (m) | 50 м | __import__.val_Pack%20Length%20%28m%29_50%20%D0%BC
NAV_3402014_product_template | 31-21002-020 | Гофрирана гъвкава тръба | Manufacturer | Courbi | __import__.val_Manufacturer_Courbi
|  |  | Pipe Type | Гофрирана гъвкава | __import__.val_Pipe%20Type_%D0%93%D0%BE%D1%84%D1%80%D0%B8%D1%80%D0%B0%D0%BD%D0%B0%20%D0%B3%D1%8A%D0%B2%D0%BA%D0%B0%D0%B2%D0%B0
|  |  | Crush Resistance | 750N | __import__.val_Crush%20Resistance_750N
|  |  | Outer Diameter (mm) | 20 мм | __import__.val_Outer%20Diameter%20%28mm%29_20%20%D0%BC%D0%BC
|  |  | Inner Diameter (mm) | 14,5 мм | __import__.val_Inner%20Diameter%20%28mm%29_14%2C5%20%D0%BC%D0%BC
|  |  | Material | U-PVC | __import__.val_Material_U-PVC
|  |  | Color | Сив | __import__.val_Color_%D0%A1%D0%B8%D0%B2
|  |  | Self-extinguishing | Да | __import__.val_Self-extinguishing_%D0%94%D0%B0
|  |  | UV Protection | Да | __import__.val_UV%20Protection_%D0%94%D0%B0
|  |  | Application | Вътрешно и външно | __import__.val_Application_%D0%92%D1%8A%D1%82%D1%80%D0%B5%D1%88%D0%BD%D0%BE%20%D0%B8%20%D0%B2%D1%8A%D0%BD%D1%88%D0%BD%D0%BE
|  |  | Pack Length (m) | 50 м | __import__.val_Pack%20Length%20%28m%29_50%20%D0%BC
NAV_3402015_product_template | 31-21003-025 | Гофрирана гъвкава тръба | Manufacturer | Courbi | __import__.val_Manufacturer_Courbi
|  |  | Pipe Type | Гофрирана гъвкава | __import__.val_Pipe%20Type_%D0%93%D0%BE%D1%84%D1%80%D0%B8%D1%80%D0%B0%D0%BD%D0%B0%20%D0%B3%D1%8A%D0%B2%D0%BA%D0%B0%D0%B2%D0%B0
|  |  | Crush Resistance | 750N | __import__.val_Crush%20Resistance_750N
|  |  | Outer Diameter (mm) | 25 мм | __import__.val_Outer%20Diameter%20%28mm%29_25%20%D0%BC%D0%BC
|  |  | Inner Diameter (mm) | 18,4 мм | __import__.val_Inner%20Diameter%20%28mm%29_18%2C4%20%D0%BC%D0%BC
|  |  | Material | U-PVC | __import__.val_Material_U-PVC
|  |  | Color | Сив | __import__.val_Color_%D0%A1%D0%B8%D0%B2
|  |  | Self-extinguishing | Да | __import__.val_Self-extinguishing_%D0%94%D0%B0
|  |  | UV Protection | Да | __import__.val_UV%20Protection_%D0%94%D0%B0
|  |  | Application | Вътрешно и външно | __import__.val_Application_%D0%92%D1%8A%D1%82%D1%80%D0%B5%D1%88%D0%BD%D0%BE%20%D0%B8%20%D0%B2%D1%8A%D0%BD%D1%88%D0%BD%D0%BE
|  |  | Pack Length (m) | 50 м | __import__.val_Pack%20Length%20%28m%29_50%20%D0%BC
NAV_3402016_product_template | 31-21004-032 | Гофрирана гъвкава тръба | Manufacturer | Courbi | __import__.val_Manufacturer_Courbi
|  |  | Pipe Type | Гофрирана гъвкава | __import__.val_Pipe%20Type_%D0%93%D0%BE%D1%84%D1%80%D0%B8%D1%80%D0%B0%D0%BD%D0%B0%20%D0%B3%D1%8A%D0%B2%D0%BA%D0%B0%D0%B2%D0%B0
|  |  | Crush Resistance | 750N | __import__.val_Crush%20Resistance_750N
|  |  | Outer Diameter (mm) | 32 мм | __import__.val_Outer%20Diameter%20%28mm%29_32%20%D0%BC%D0%BC
|  |  | Inner Diameter (mm) | 24,4 мм | __import__.val_Inner%20Diameter%20%28mm%29_24%2C4%20%D0%BC%D0%BC
|  |  | Material | U-PVC | __import__.val_Material_U-PVC
|  |  | Color | Сив | __import__.val_Color_%D0%A1%D0%B8%D0%B2
|  |  | Self-extinguishing | Да | __import__.val_Self-extinguishing_%D0%94%D0%B0
|  |  | UV Protection | Да | __import__.val_UV%20Protection_%D0%94%D0%B0
|  |  | Application | Вътрешно и външно | __import__.val_Application_%D0%92%D1%8A%D1%82%D1%80%D0%B5%D1%88%D0%BD%D0%BE%20%D0%B8%20%D0%B2%D1%8A%D0%BD%D1%88%D0%BD%D0%BE
|  |  | Pack Length (m) | 50 м | __import__.val_Pack%20Length%20%28m%29_50%20%D0%BC
NAV_3402017_product_template | 31-21005-040 | Гофрирана гъвкава тръба | Manufacturer | Courbi | __import__.val_Manufacturer_Courbi
|  |  | Pipe Type | Гофрирана гъвкава | __import__.val_Pipe%20Type_%D0%93%D0%BE%D1%84%D1%80%D0%B8%D1%80%D0%B0%D0%BD%D0%B0%20%D0%B3%D1%8A%D0%B2%D0%BA%D0%B0%D0%B2%D0%B0
|  |  | Crush Resistance | 750N | __import__.val_Crush%20Resistance_750N
|  |  | Outer Diameter (mm) | 40 мм | __import__.val_Outer%20Diameter%20%28mm%29_40%20%D0%BC%D0%BC
|  |  | Inner Diameter (mm) | 31,1 мм | __import__.val_Inner%20Diameter%20%28mm%29_31%2C1%20%D0%BC%D0%BC
|  |  | Material | U-PVC | __import__.val_Material_U-PVC
|  |  | Color | Сив | __import__.val_Color_%D0%A1%D0%B8%D0%B2
|  |  | Self-extinguishing | Да | __import__.val_Self-extinguishing_%D0%94%D0%B0
|  |  | UV Protection | Да | __import__.val_UV%20Protection_%D0%94%D0%B0
|  |  | Application | Вътрешно и външно | __import__.val_Application_%D0%92%D1%8A%D1%82%D1%80%D0%B5%D1%88%D0%BD%D0%BE%20%D0%B8%20%D0%B2%D1%8A%D0%BD%D1%88%D0%BD%D0%BE
|  |  | Pack Length (m) | 25 м | __import__.val_Pack%20Length%20%28m%29_25%20%D0%BC
NAV_3402018_product_template | 31-21006-050 | Гофрирана гъвкава тръба | Manufacturer | Courbi | __import__.val_Manufacturer_Courbi
|  |  | Pipe Type | Гофрирана гъвкава | __import__.val_Pipe%20Type_%D0%93%D0%BE%D1%84%D1%80%D0%B8%D1%80%D0%B0%D0%BD%D0%B0%20%D0%B3%D1%8A%D0%B2%D0%BA%D0%B0%D0%B2%D0%B0
|  |  | Crush Resistance | 750N | __import__.val_Crush%20Resistance_750N
|  |  | Outer Diameter (mm) | 50 мм | __import__.val_Outer%20Diameter%20%28mm%29_50%20%D0%BC%D0%BC
|  |  | Inner Diameter (mm) | 39,5 мм | __import__.val_Inner%20Diameter%20%28mm%29_39%2C5%20%D0%BC%D0%BC
|  |  | Material | U-PVC | __import__.val_Material_U-PVC
|  |  | Color | Сив | __import__.val_Color_%D0%A1%D0%B8%D0%B2
|  |  | Self-extinguishing | Да | __import__.val_Self-extinguishing_%D0%94%D0%B0
|  |  | UV Protection | Да | __import__.val_UV%20Protection_%D0%94%D0%B0
|  |  | Application | Вътрешно и външно | __import__.val_Application_%D0%92%D1%8A%D1%82%D1%80%D0%B5%D1%88%D0%BD%D0%BE%20%D0%B8%20%D0%B2%D1%8A%D0%BD%D1%88%D0%BD%D0%BE
|  |  | Pack Length (m) | 25 м | __import__.val_Pack%20Length%20%28m%29_25%20%D0%BC
NAV_3401005_product_template | 30-21007-016 | Гладка твърда тръба, външен Ø 16мм, вътрешен Ø13,5 мм, 750N, материал U-PVC, цвят сив, самогасяща се, неподдържаща го... | Manufacturer | Courbi | __import__.val_Manufacturer_Courbi
|  |  | Pipe Type | Гофрирана гъвкава | __import__.val_Pipe%20Type_%D0%93%D0%BE%D1%84%D1%80%D0%B8%D1%80%D0%B0%D0%BD%D0%B0%20%D0%B3%D1%8A%D0%B2%D0%BA%D0%B0%D0%B2%D0%B0
|  |  | Crush Resistance | 750N | __import__.val_Crush%20Resistance_750N
|  |  | Outer Diameter (mm) | 16 мм | __import__.val_Outer%20Diameter%20%28mm%29_16%20%D0%BC%D0%BC
|  |  | Inner Diameter (mm) | 13,5 мм | __import__.val_Inner%20Diameter%20%28mm%29_13%2C5%20%D0%BC%D0%BC
|  |  | Material | U-PVC | __import__.val_Material_U-PVC
|  |  | Color | Сив | __import__.val_Color_%D0%A1%D0%B8%D0%B2
|  |  | Self-extinguishing | Да | __import__.val_Self-extinguishing_%D0%94%D0%B0
|  |  | UV Protection | Да | __import__.val_UV%20Protection_%D0%94%D0%B0
|  |  | Application | Вътрешно и външно | __import__.val_Application_%D0%92%D1%8A%D1%82%D1%80%D0%B5%D1%88%D0%BD%D0%BE%20%D0%B8%20%D0%B2%D1%8A%D0%BD%D1%88%D0%BD%D0%BE
|  |  | Pack Length (m) | 3 м | __import__.val_Pack%20Length%20%28m%29_3%20%D0%BC
NAV_3401006_product_template | 30-21008-020 | Гладка твърда тръба, външен Ø 20мм, вътрешен Ø17,0 мм, 750N, материал U-PVC, цвят сив, самогасяща се, неподдържаща го... | Manufacturer | Courbi | __import__.val_Manufacturer_Courbi
|  |  | Pipe Type | Гофрирана гъвкава | __import__.val_Pipe%20Type_%D0%93%D0%BE%D1%84%D1%80%D0%B8%D1%80%D0%B0%D0%BD%D0%B0%20%D0%B3%D1%8A%D0%B2%D0%BA%D0%B0%D0%B2%D0%B0
|  |  | Crush Resistance | 750N | __import__.val_Crush%20Resistance_750N
|  |  | Outer Diameter (mm) | 20 мм | __import__.val_Outer%20Diameter%20%28mm%29_20%20%D0%BC%D0%BC
|  |  | Inner Diameter (mm) | 17,0 мм | __import__.val_Inner%20Diameter%20%28mm%29_17%2C0%20%D0%BC%D0%BC
|  |  | Material | U-PVC | __import__.val_Material_U-PVC
|  |  | Color | Сив | __import__.val_Color_%D0%A1%D0%B8%D0%B2
|  |  | Self-extinguishing | Да | __import__.val_Self-extinguishing_%D0%94%D0%B0
|  |  | UV Protection | Да | __import__.val_UV%20Protection_%D0%94%D0%B0
|  |  | Application | Вътрешно и външно | __import__.val_Application_%D0%92%D1%8A%D1%82%D1%80%D0%B5%D1%88%D0%BD%D0%BE%20%D0%B8%20%D0%B2%D1%8A%D0%BD%D1%88%D0%BD%D0%BE
|  |  | Pack Length (m) | 3 м | __import__.val_Pack%20Length%20%28m%29_3%20%D0%BC
NAV_3401007_product_template | 30-21009-025 | Гладка твърда тръба, външен Ø 25мм, вътрешен Ø21,5 мм, 750N, материал U-PVC, цвят сив, самогасяща се, неподдържаща го... | Manufacturer | Courbi | __import__.val_Manufacturer_Courbi
|  |  | Pipe Type | Гофрирана гъвкава | __import__.val_Pipe%20Type_%D0%93%D0%BE%D1%84%D1%80%D0%B8%D1%80%D0%B0%D0%BD%D0%B0%20%D0%B3%D1%8A%D0%B2%D0%BA%D0%B0%D0%B2%D0%B0
|  |  | Crush Resistance | 750N | __import__.val_Crush%20Resistance_750N
|  |  | Outer Diameter (mm) | 25 мм | __import__.val_Outer%20Diameter%20%28mm%29_25%20%D0%BC%D0%BC
|  |  | Inner Diameter (mm) | 21,5 мм | __import__.val_Inner%20Diameter%20%28mm%29_21%2C5%20%D0%BC%D0%BC
|  |  | Material | U-PVC | __import__.val_Material_U-PVC
|  |  | Color | Сив | __import__.val_Color_%D0%A1%D0%B8%D0%B2
|  |  | Self-extinguishing | Да | __import__.val_Self-extinguishing_%D0%94%D0%B0
|  |  | UV Protection | Да | __import__.val_UV%20Protection_%D0%94%D0%B0
|  |  | Application | Вътрешно и външно | __import__.val_Application_%D0%92%D1%8A%D1%82%D1%80%D0%B5%D1%88%D0%BD%D0%BE%20%D0%B8%20%D0%B2%D1%8A%D0%BD%D1%88%D0%BD%D0%BE
|  |  | Pack Length (m) | 3 м | __import__.val_Pack%20Length%20%28m%29_3%20%D0%BC
NAV_3401008_product_template | 30-21010-032 | Гладка твърда тръба, външен Ø 32мм, вътрешен Ø27,5 мм, 750N, материал U-PVC, цвят сив, самогасяща се, неподдържаща го... | Manufacturer | Courbi | __import__.val_Manufacturer_Courbi
|  |  | Pipe Type | Гофрирана гъвкава | __import__.val_Pipe%20Type_%D0%93%D0%BE%D1%84%D1%80%D0%B8%D1%80%D0%B0%D0%BD%D0%B0%20%D0%B3%D1%8A%D0%B2%D0%BA%D0%B0%D0%B2%D0%B0
|  |  | Crush Resistance | 750N | __import__.val_Crush%20Resistance_750N
|  |  | Outer Diameter (mm) | 32 мм | __import__.val_Outer%20Diameter%20%28mm%29_32%20%D0%BC%D0%BC
|  |  | Inner Diameter (mm) | 27,5 мм | __import__.val_Inner%20Diameter%20%28mm%29_27%2C5%20%D0%BC%D0%BC
|  |  | Material | U-PVC | __import__.val_Material_U-PVC
|  |  | Color | Сив | __import__.val_Color_%D0%A1%D0%B8%D0%B2
|  |  | Self-extinguishing | Да | __import__.val_Self-extinguishing_%D0%94%D0%B0
|  |  | UV Protection | Да | __import__.val_UV%20Protection_%D0%94%D0%B0
|  |  | Application | Вътрешно и външно | __import__.val_Application_%D0%92%D1%8A%D1%82%D1%80%D0%B5%D1%88%D0%BD%D0%BE%20%D0%B8%20%D0%B2%D1%8A%D0%BD%D1%88%D0%BD%D0%BE
|  |  | Pack Length (m) | 3 м | __import__.val_Pack%20Length%20%28m%29_3%20%D0%BC
NAV_3401009_product_template | 30-21011-040 | Гладка твърда тръба, външен Ø 40мм, вътрешен Ø35,0 мм, 750N, материал U-PVC, цвят сив, самогасяща се, неподдържаща го... | Manufacturer | Courbi | __import__.val_Manufacturer_Courbi
|  |  | Pipe Type | Гофрирана гъвкава | __import__.val_Pipe%20Type_%D0%93%D0%BE%D1%84%D1%80%D0%B8%D1%80%D0%B0%D0%BD%D0%B0%20%D0%B3%D1%8A%D0%B2%D0%BA%D0%B0%D0%B2%D0%B0
|  |  | Crush Resistance | 750N | __import__.val_Crush%20Resistance_750N
|  |  | Outer Diameter (mm) | 40 мм | __import__.val_Outer%20Diameter%20%28mm%29_40%20%D0%BC%D0%BC
|  |  | Inner Diameter (mm) | 35,0 мм | __import__.val_Inner%20Diameter%20%28mm%29_35%2C0%20%D0%BC%D0%BC
|  |  | Material | U-PVC | __import__.val_Material_U-PVC
|  |  | Color | Сив | __import__.val_Color_%D0%A1%D0%B8%D0%B2
|  |  | Self-extinguishing | Да | __import__.val_Self-extinguishing_%D0%94%D0%B0
|  |  | UV Protection | Да | __import__.val_UV%20Protection_%D0%94%D0%B0
|  |  | Application | Вътрешно и външно | __import__.val_Application_%D0%92%D1%8A%D1%82%D1%80%D0%B5%D1%88%D0%BD%D0%BE%20%D0%B8%20%D0%B2%D1%8A%D0%BD%D1%88%D0%BD%D0%BE
|  |  | Pack Length (m) | 3 м | __import__.val_Pack%20Length%20%28m%29_3%20%D0%BC
NAV_3401010_product_template | 30-21012-050 | Гладка твърда тръба, външен Ø 50мм, вътрешен Ø44,5 мм, 750N, материал U-PVC, цвят сив, самогасяща се, неподдържаща го... | Manufacturer | Courbi | __import__.val_Manufacturer_Courbi
|  |  | Pipe Type | Гофрирана гъвкава | __import__.val_Pipe%20Type_%D0%93%D0%BE%D1%84%D1%80%D0%B8%D1%80%D0%B0%D0%BD%D0%B0%20%D0%B3%D1%8A%D0%B2%D0%BA%D0%B0%D0%B2%D0%B0
|  |  | Crush Resistance | 750N | __import__.val_Crush%20Resistance_750N
|  |  | Outer Diameter (mm) | 50 мм | __import__.val_Outer%20Diameter%20%28mm%29_50%20%D0%BC%D0%BC
|  |  | Inner Diameter (mm) | 44,5 мм | __import__.val_Inner%20Diameter%20%28mm%29_44%2C5%20%D0%BC%D0%BC
|  |  | Material | U-PVC | __import__.val_Material_U-PVC
|  |  | Color | Сив | __import__.val_Color_%D0%A1%D0%B8%D0%B2
|  |  | Self-extinguishing | Да | __import__.val_Self-extinguishing_%D0%94%D0%B0
|  |  | UV Protection | Да | __import__.val_UV%20Protection_%D0%94%D0%B0
|  |  | Application | Вътрешно и външно | __import__.val_Application_%D0%92%D1%8A%D1%82%D1%80%D0%B5%D1%88%D0%BD%D0%BE%20%D0%B8%20%D0%B2%D1%8A%D0%BD%D1%88%D0%BD%D0%BE
|  |  | Pack Length (m) | 3 м | __import__.val_Pack%20Length%20%28m%29_3%20%D0%BC
NAV_3402023_product_template | 31-21009-025 | Гофрирана гъвкава тръба | Manufacturer | Courbi | __import__.val_Manufacturer_Courbi
|  |  | Pipe Type | Гофрирана гъвкава | __import__.val_Pipe%20Type_%D0%93%D0%BE%D1%84%D1%80%D0%B8%D1%80%D0%B0%D0%BD%D0%B0%20%D0%B3%D1%8A%D0%B2%D0%BA%D0%B0%D0%B2%D0%B0
|  |  | Crush Resistance | 1250N | __import__.val_Crush%20Resistance_1250N
|  |  | Outer Diameter (mm) | 25 мм | __import__.val_Outer%20Diameter%20%28mm%29_25%20%D0%BC%D0%BC
|  |  | Inner Diameter (mm) | 18,3 мм | __import__.val_Inner%20Diameter%20%28mm%29_18%2C3%20%D0%BC%D0%BC
|  |  | Material | U-PVC | __import__.val_Material_U-PVC
|  |  | Color | Сив | __import__.val_Color_%D0%A1%D0%B8%D0%B2
|  |  | Self-extinguishing | Да | __import__.val_Self-extinguishing_%D0%94%D0%B0
|  |  | UV Protection | Да | __import__.val_UV%20Protection_%D0%94%D0%B0
|  |  | Application | Вътрешно и външно | __import__.val_Application_%D0%92%D1%8A%D1%82%D1%80%D0%B5%D1%88%D0%BD%D0%BE%20%D0%B8%20%D0%B2%D1%8A%D0%BD%D1%88%D0%BD%D0%BE
|  |  | Pack Length (m) | 50 м | __import__.val_Pack%20Length%20%28m%29_50%20%D0%BC
NAV_3402025_product_template | 31-21010-032 | Гофрирана гъвкава тръба | Manufacturer | Courbi | __import__.val_Manufacturer_Courbi
|  |  | Pipe Type | Гофрирана гъвкава | __import__.val_Pipe%20Type_%D0%93%D0%BE%D1%84%D1%80%D0%B8%D1%80%D0%B0%D0%BD%D0%B0%20%D0%B3%D1%8A%D0%B2%D0%BA%D0%B0%D0%B2%D0%B0
|  |  | Crush Resistance | 1250N | __import__.val_Crush%20Resistance_1250N
|  |  | Outer Diameter (mm) | 32 мм | __import__.val_Outer%20Diameter%20%28mm%29_32%20%D0%BC%D0%BC
|  |  | Inner Diameter (mm) | 24,3 мм | __import__.val_Inner%20Diameter%20%28mm%29_24%2C3%20%D0%BC%D0%BC
|  |  | Material | U-PVC | __import__.val_Material_U-PVC
|  |  | Color | Сив | __import__.val_Color_%D0%A1%D0%B8%D0%B2
|  |  | Self-extinguishing | Да | __import__.val_Self-extinguishing_%D0%94%D0%B0
|  |  | UV Protection | Да | __import__.val_UV%20Protection_%D0%94%D0%B0
|  |  | Application | Вътрешно и външно | __import__.val_Application_%D0%92%D1%8A%D1%82%D1%80%D0%B5%D1%88%D0%BD%D0%BE%20%D0%B8%20%D0%B2%D1%8A%D0%BD%D1%88%D0%BD%D0%BE
|  |  | Pack Length (m) | 50 м | __import__.val_Pack%20Length%20%28m%29_50%20%D0%BC
NAV_3401011_product_template | 30-21003-025 | Гладка твърда тръба, външен Ø 25мм, вътрешен Ø21,3 мм, 1250N, материал U-PVC, цвят сив, самогасяща се, неподдържаща г... | Manufacturer | Courbi | __import__.val_Manufacturer_Courbi
|  |  | Pipe Type | Гофрирана гъвкава | __import__.val_Pipe%20Type_%D0%93%D0%BE%D1%84%D1%80%D0%B8%D1%80%D0%B0%D0%BD%D0%B0%20%D0%B3%D1%8A%D0%B2%D0%BA%D0%B0%D0%B2%D0%B0
|  |  | Crush Resistance | 1250N | __import__.val_Crush%20Resistance_1250N
|  |  | Outer Diameter (mm) | 25 мм | __import__.val_Outer%20Diameter%20%28mm%29_25%20%D0%BC%D0%BC
|  |  | Inner Diameter (mm) | 21,3 мм | __import__.val_Inner%20Diameter%20%28mm%29_21%2C3%20%D0%BC%D0%BC
|  |  | Material | U-PVC | __import__.val_Material_U-PVC
|  |  | Color | Сив | __import__.val_Color_%D0%A1%D0%B8%D0%B2
|  |  | Self-extinguishing | Да | __import__.val_Self-extinguishing_%D0%94%D0%B0
|  |  | UV Protection | Да | __import__.val_UV%20Protection_%D0%94%D0%B0
|  |  | Application | Вътрешно и външно | __import__.val_Application_%D0%92%D1%8A%D1%82%D1%80%D0%B5%D1%88%D0%BD%D0%BE%20%D0%B8%20%D0%B2%D1%8A%D0%BD%D1%88%D0%BD%D0%BE
|  |  | Pack Length (m) | 3 м | __import__.val_Pack%20Length%20%28m%29_3%20%D0%BC
NAV_3407005_product_template | 38-21001-016 | Муфа за съединяване на гладки и гъвкави тръби с външен диаметър Ø 16мм, IP54 (цена за 1 бр., 10 бр | Manufacturer | Courbi | __import__.val_Manufacturer_Courbi
|  |  | Accessory Type | Муфа | __import__.val_Accessory%20Type_%D0%9C%D1%83%D1%84%D0%B0
|  |  | Outer Diameter (mm) | 16 мм | __import__.val_Outer%20Diameter%20%28mm%29_16%20%D0%BC%D0%BC
|  |  | IP Rating | IP54 | __import__.val_IP%20Rating_IP54
|  |  | Pack Quantity | 10 бр. | __import__.val_Pack%20Quantity_10%20%D0%B1%D1%80_
NAV_3407006_product_template | 38-21002-020 | Муфа за съединяване на гладки и гъвкави тръби с външен диаметър Ø 20мм, IP54 (цена за 1 бр., 10 бр | Manufacturer | Courbi | __import__.val_Manufacturer_Courbi
|  |  | Accessory Type | Муфа | __import__.val_Accessory%20Type_%D0%9C%D1%83%D1%84%D0%B0
|  |  | Outer Diameter (mm) | 20 мм | __import__.val_Outer%20Diameter%20%28mm%29_20%20%D0%BC%D0%BC
|  |  | IP Rating | IP54 | __import__.val_IP%20Rating_IP54
|  |  | Pack Quantity | 10 бр. | __import__.val_Pack%20Quantity_10%20%D0%B1%D1%80_
NAV_3407007_product_template | 38-21003-025 | Муфа за съединяване на гладки и гъвкави тръби с външен диаметър Ø 25мм, IP54 (цена за 1 бр., 10 бр | Manufacturer | Courbi | __import__.val_Manufacturer_Courbi
|  |  | Accessory Type | Муфа | __import__.val_Accessory%20Type_%D0%9C%D1%83%D1%84%D0%B0
|  |  | Outer Diameter (mm) | 25 мм | __import__.val_Outer%20Diameter%20%28mm%29_25%20%D0%BC%D0%BC
|  |  | IP Rating | IP54 | __import__.val_IP%20Rating_IP54
|  |  | Pack Quantity | 10 бр. | __import__.val_Pack%20Quantity_10%20%D0%B1%D1%80_
NAV_3407008_product_template | 38-21004-032 | Муфа за съединяване на гладки и гъвкави тръби с външен диаметър Ø 32мм, IP54 (цена за 1 бр., 5 бр | Manufacturer | Courbi | __import__.val_Manufacturer_Courbi
|  |  | Accessory Type | Муфа | __import__.val_Accessory%20Type_%D0%9C%D1%83%D1%84%D0%B0
|  |  | Outer Diameter (mm) | 32 мм | __import__.val_Outer%20Diameter%20%28mm%29_32%20%D0%BC%D0%BC
|  |  | IP Rating | IP54 | __import__.val_IP%20Rating_IP54
|  |  | Pack Quantity | 5 бр. | __import__.val_Pack%20Quantity_5%20%D0%B1%D1%80_
NAV_3407009_product_template | 38-21005-040 | Муфа за съединяване на гладки и гъвкави тръби с външен диаметър Ø 40мм, IP54 (цена за 1 бр., 10 бр | Manufacturer | Courbi | __import__.val_Manufacturer_Courbi
|  |  | Accessory Type | Муфа | __import__.val_Accessory%20Type_%D0%9C%D1%83%D1%84%D0%B0
|  |  | Outer Diameter (mm) | 40 мм | __import__.val_Outer%20Diameter%20%28mm%29_40%20%D0%BC%D0%BC
|  |  | IP Rating | IP54 | __import__.val_IP%20Rating_IP54
|  |  | Pack Quantity | 10 бр. | __import__.val_Pack%20Quantity_10%20%D0%B1%D1%80_
NAV_3407010_product_template | 38-21006-050 | Муфа за съединяване на гладки и гъвкави тръби с външен диаметър Ø 50мм, IP54 (цена за 1 бр., 10 бр | Manufacturer | Courbi | __import__.val_Manufacturer_Courbi
|  |  | Accessory Type | Муфа | __import__.val_Accessory%20Type_%D0%9C%D1%83%D1%84%D0%B0
|  |  | Outer Diameter (mm) | 50 мм | __import__.val_Outer%20Diameter%20%28mm%29_50%20%D0%BC%D0%BC
|  |  | IP Rating | IP54 | __import__.val_IP%20Rating_IP54
|  |  | Pack Quantity | 10 бр. | __import__.val_Pack%20Quantity_10%20%D0%B1%D1%80_
NAV_3407001_product_template | 36-20001-016 | Отваряем ъгъл 90˚ за гладки и гъвкави тръби с външен диаметър Ø 16мм, IP54 (цена за 1 бр., 10 бр | Manufacturer | Courbi | __import__.val_Manufacturer_Courbi
|  |  | Accessory Type | Ъгъл 90° | __import__.val_Accessory%20Type_%D0%AA%D0%B3%D1%8A%D0%BB%2090%C2%B0
|  |  | Outer Diameter (mm) | 16 мм | __import__.val_Outer%20Diameter%20%28mm%29_16%20%D0%BC%D0%BC
|  |  | IP Rating | IP54 | __import__.val_IP%20Rating_IP54
|  |  | Pack Quantity | 10 бр. | __import__.val_Pack%20Quantity_10%20%D0%B1%D1%80_
NAV_3407002_product_template | 36-20002-020 | Отваряем ъгъл 90˚ за гладки и гъвкави тръби с външен диаметър Ø 20мм, IP54 (цена за 1 бр., 10 бр | Manufacturer | Courbi | __import__.val_Manufacturer_Courbi
|  |  | Accessory Type | Ъгъл 90° | __import__.val_Accessory%20Type_%D0%AA%D0%B3%D1%8A%D0%BB%2090%C2%B0
|  |  | Outer Diameter (mm) | 20 мм | __import__.val_Outer%20Diameter%20%28mm%29_20%20%D0%BC%D0%BC
|  |  | IP Rating | IP54 | __import__.val_IP%20Rating_IP54
|  |  | Pack Quantity | 10 бр. | __import__.val_Pack%20Quantity_10%20%D0%B1%D1%80_
NAV_3407003_product_template | 36-20003-025 | Отваряем ъгъл 90˚ за гладки и гъвкави тръби с външен диаметър Ø 25мм, IP54 (цена за 1 бр., 10 бр | Manufacturer | Courbi | __import__.val_Manufacturer_Courbi
|  |  | Accessory Type | Ъгъл 90° | __import__.val_Accessory%20Type_%D0%AA%D0%B3%D1%8A%D0%BB%2090%C2%B0
|  |  | Outer Diameter (mm) | 25 мм | __import__.val_Outer%20Diameter%20%28mm%29_25%20%D0%BC%D0%BC
|  |  | IP Rating | IP54 | __import__.val_IP%20Rating_IP54
|  |  | Pack Quantity | 10 бр. | __import__.val_Pack%20Quantity_10%20%D0%B1%D1%80_
NAV_3407004_product_template | 36-20004-032 | Отваряем ъгъл 90˚ за гладки и гъвкави тръби с външен диаметър Ø 32мм, IP54 (цена за 1 бр., 5 бр | Manufacturer | Courbi | __import__.val_Manufacturer_Courbi
|  |  | Accessory Type | Ъгъл 90° | __import__.val_Accessory%20Type_%D0%AA%D0%B3%D1%8A%D0%BB%2090%C2%B0
|  |  | Outer Diameter (mm) | 32 мм | __import__.val_Outer%20Diameter%20%28mm%29_32%20%D0%BC%D0%BC
|  |  | IP Rating | IP54 | __import__.val_IP%20Rating_IP54
|  |  | Pack Quantity | 5 бр. | __import__.val_Pack%20Quantity_5%20%D0%B1%D1%80_
NAV_3407011_product_template | 37-20001-016 | Отваряемо Т-съединение за гладки и гъвкави тръби с външен диаметър Ø 16мм, IP54 (цена за 1 бр., 10 бр | Manufacturer | Courbi | __import__.val_Manufacturer_Courbi
|  |  | Accessory Type | Т-съединение | __import__.val_Accessory%20Type_%D0%A2-%D1%81%D1%8A%D0%B5%D0%B4%D0%B8%D0%BD%D0%B5%D0%BD%D0%B8%D0%B5
|  |  | Outer Diameter (mm) | 16 мм | __import__.val_Outer%20Diameter%20%28mm%29_16%20%D0%BC%D0%BC
|  |  | IP Rating | IP54 | __import__.val_IP%20Rating_IP54
|  |  | Pack Quantity | 10 бр. | __import__.val_Pack%20Quantity_10%20%D0%B1%D1%80_
NAV_3407012_product_template | 37-20002-020 | Отваряемо Т-съединение за гладки и гъвкави тръби с външен диаметър Ø 20мм, IP54 (цена за 1 бр., 10 бр | Manufacturer | Courbi | __import__.val_Manufacturer_Courbi
|  |  | Accessory Type | Т-съединение | __import__.val_Accessory%20Type_%D0%A2-%D1%81%D1%8A%D0%B5%D0%B4%D0%B8%D0%BD%D0%B5%D0%BD%D0%B8%D0%B5
|  |  | Outer Diameter (mm) | 20 мм | __import__.val_Outer%20Diameter%20%28mm%29_20%20%D0%BC%D0%BC
|  |  | IP Rating | IP54 | __import__.val_IP%20Rating_IP54
|  |  | Pack Quantity | 10 бр. | __import__.val_Pack%20Quantity_10%20%D0%B1%D1%80_
NAV_3407013_product_template | 37-20003-025 | Отваряемо Т-съединение за гладки и гъвкави тръби с външен диаметър Ø 25мм, IP54 (цена за 1 бр., 10 бр | Manufacturer | Courbi | __import__.val_Manufacturer_Courbi
|  |  | Accessory Type | Т-съединение | __import__.val_Accessory%20Type_%D0%A2-%D1%81%D1%8A%D0%B5%D0%B4%D0%B8%D0%BD%D0%B5%D0%BD%D0%B8%D0%B5
|  |  | Outer Diameter (mm) | 25 мм | __import__.val_Outer%20Diameter%20%28mm%29_25%20%D0%BC%D0%BC
|  |  | IP Rating | IP54 | __import__.val_IP%20Rating_IP54
|  |  | Pack Quantity | 10 бр. | __import__.val_Pack%20Quantity_10%20%D0%B1%D1%80_
NAV_3407014_product_template | 37-20004-032 | Отваряемо Т-съединение за гладки и гъвкави тръби с външен диаметър Ø 32мм, IP54 (цена за 1 бр., 5 бр | Manufacturer | Courbi | __import__.val_Manufacturer_Courbi
|  |  | Accessory Type | Т-съединение | __import__.val_Accessory%20Type_%D0%A2-%D1%81%D1%8A%D0%B5%D0%B4%D0%B8%D0%BD%D0%B5%D0%BD%D0%B8%D0%B5
|  |  | Outer Diameter (mm) | 32 мм | __import__.val_Outer%20Diameter%20%28mm%29_32%20%D0%BC%D0%BC
|  |  | IP Rating | IP54 | __import__.val_IP%20Rating_IP54
|  |  | Pack Quantity | 5 бр. | __import__.val_Pack%20Quantity_5%20%D0%B1%D1%80_
NAV_3407015_product_template | 34-21001-016 | Скоба за гладки и гъвкави тръби с външен диаметър Ø 16мм, IP54 (цена за 1 бр., 100 бр | Manufacturer | Courbi | __import__.val_Manufacturer_Courbi
|  |  | Accessory Type | Скоба | __import__.val_Accessory%20Type_%D0%A1%D0%BA%D0%BE%D0%B1%D0%B0
|  |  | Outer Diameter (mm) | 16 мм | __import__.val_Outer%20Diameter%20%28mm%29_16%20%D0%BC%D0%BC
|  |  | IP Rating | IP54 | __import__.val_IP%20Rating_IP54
|  |  | Pack Quantity | 100 бр. | __import__.val_Pack%20Quantity_100%20%D0%B1%D1%80_
NAV_3407016_product_template | 34-21002-020 | Скоба за гладки и гъвкави тръби с външен диаметър Ø 20мм, IP54 (цена за 1 бр., 100 бр | Manufacturer | Courbi | __import__.val_Manufacturer_Courbi
|  |  | Accessory Type | Скоба | __import__.val_Accessory%20Type_%D0%A1%D0%BA%D0%BE%D0%B1%D0%B0
|  |  | Outer Diameter (mm) | 20 мм | __import__.val_Outer%20Diameter%20%28mm%29_20%20%D0%BC%D0%BC
|  |  | IP Rating | IP54 | __import__.val_IP%20Rating_IP54
|  |  | Pack Quantity | 100 бр. | __import__.val_Pack%20Quantity_100%20%D0%B1%D1%80_
NAV_3407017_product_template | 34-21003-025 | Скоба за гладки и гъвкави тръби с външен диаметър Ø 25мм, IP54 (цена за 1 бр., 100 бр | Manufacturer | Courbi | __import__.val_Manufacturer_Courbi
|  |  | Accessory Type | Скоба | __import__.val_Accessory%20Type_%D0%A1%D0%BA%D0%BE%D0%B1%D0%B0
|  |  | Outer Diameter (mm) | 25 мм | __import__.val_Outer%20Diameter%20%28mm%29_25%20%D0%BC%D0%BC
|  |  | IP Rating | IP54 | __import__.val_IP%20Rating_IP54
|  |  | Pack Quantity | 100 бр. | __import__.val_Pack%20Quantity_100%20%D0%B1%D1%80_
NAV_3407018_product_template | 34-21004-032 | Скоба за гладки и гъвкави тръби с външен диаметър Ø 32мм, IP54 (цена за 1 бр., 100 бр | Manufacturer | Courbi | __import__.val_Manufacturer_Courbi
|  |  | Accessory Type | Скоба | __import__.val_Accessory%20Type_%D0%A1%D0%BA%D0%BE%D0%B1%D0%B0
|  |  | Outer Diameter (mm) | 32 мм | __import__.val_Outer%20Diameter%20%28mm%29_32%20%D0%BC%D0%BC
|  |  | IP Rating | IP54 | __import__.val_IP%20Rating_IP54
|  |  | Pack Quantity | 100 бр. | __import__.val_Pack%20Quantity_100%20%D0%B1%D1%80_
NAV_3407019_product_template | 34-21005-040 | Скоба за гладки и гъвкави тръби с външен диаметър Ø 40мм, IP54 (цена за 1 бр., 50 бр | Manufacturer | Courbi | __import__.val_Manufacturer_Courbi
|  |  | Accessory Type | Скоба | __import__.val_Accessory%20Type_%D0%A1%D0%BA%D0%BE%D0%B1%D0%B0
|  |  | Outer Diameter (mm) | 40 мм | __import__.val_Outer%20Diameter%20%28mm%29_40%20%D0%BC%D0%BC
|  |  | IP Rating | IP54 | __import__.val_IP%20Rating_IP54
|  |  | Pack Quantity | 50 бр. | __import__.val_Pack%20Quantity_50%20%D0%B1%D1%80_
NAV_3407020_product_template | 34-21006-050 | Скоба за гладки и гъвкави тръби с външен диаметър Ø 50мм, IP54 (цена за 1 бр., 50 бр | Manufacturer | Courbi | __import__.val_Manufacturer_Courbi
|  |  | Accessory Type | Скоба | __import__.val_Accessory%20Type_%D0%A1%D0%BA%D0%BE%D0%B1%D0%B0
|  |  | Outer Diameter (mm) | 50 мм | __import__.val_Outer%20Diameter%20%28mm%29_50%20%D0%BC%D0%BC
|  |  | IP Rating | IP54 | __import__.val_IP%20Rating_IP54
|  |  | Pack Quantity | 50 бр. | __import__.val_Pack%20Quantity_50%20%D0%B1%D1%80_
NAV_3404001_product_template | 32-21001-653 | Кръгла съединителна кутия с капак | Manufacturer | Courbi | __import__.val_Manufacturer_Courbi
|  |  | Box Type | Кръгла | __import__.val_Box%20Type_%D0%9A%D1%80%D1%8A%D0%B3%D0%BB%D0%B0
|  |  | IP Rating | IP54 | __import__.val_IP%20Rating_IP54
|  |  | Self-extinguishing | Да | __import__.val_Self-extinguishing_%D0%94%D0%B0
|  |  | UV Protection | Да | __import__.val_UV%20Protection_%D0%94%D0%B0
|  |  | Color | Сив | __import__.val_Color_%D0%A1%D0%B8%D0%B2
|  |  | Pack Quantity | 60 бр. | __import__.val_Pack%20Quantity_60%20%D0%B1%D1%80_
NAV_3404002_product_template | 32-21020-653 | Кръгла съединителна кутия с капак | Manufacturer | Courbi | __import__.val_Manufacturer_Courbi
|  |  | Box Type | Кръгла | __import__.val_Box%20Type_%D0%9A%D1%80%D1%8A%D0%B3%D0%BB%D0%B0
|  |  | IP Rating | IP54 | __import__.val_IP%20Rating_IP54
|  |  | Self-extinguishing | Да | __import__.val_Self-extinguishing_%D0%94%D0%B0
|  |  | UV Protection | Да | __import__.val_UV%20Protection_%D0%94%D0%B0
|  |  | Color | Бял | __import__.val_Color_%D0%91%D1%8F%D0%BB
|  |  | Pack Quantity | 60 бр. | __import__.val_Pack%20Quantity_60%20%D0%B1%D1%80_
NAV_3404003_product_template | 32-21002-804 | Кръгла съединителна кутия с капак | Manufacturer | Courbi | __import__.val_Manufacturer_Courbi
|  |  | Box Type | Кръгла | __import__.val_Box%20Type_%D0%9A%D1%80%D1%8A%D0%B3%D0%BB%D0%B0
|  |  | IP Rating | IP54 | __import__.val_IP%20Rating_IP54
|  |  | Self-extinguishing | Да | __import__.val_Self-extinguishing_%D0%94%D0%B0
|  |  | UV Protection | Да | __import__.val_UV%20Protection_%D0%94%D0%B0
|  |  | Color | Сив | __import__.val_Color_%D0%A1%D0%B8%D0%B2
|  |  | Pack Quantity | 60 бр. | __import__.val_Pack%20Quantity_60%20%D0%B1%D1%80_
NAV_3404004_product_template | 32-21021-804 | Кръгла съединителна кутия с капак | Manufacturer | Courbi | __import__.val_Manufacturer_Courbi
|  |  | Box Type | Кръгла | __import__.val_Box%20Type_%D0%9A%D1%80%D1%8A%D0%B3%D0%BB%D0%B0
|  |  | IP Rating | IP54 | __import__.val_IP%20Rating_IP54
|  |  | Self-extinguishing | Да | __import__.val_Self-extinguishing_%D0%94%D0%B0
|  |  | UV Protection | Да | __import__.val_UV%20Protection_%D0%94%D0%B0
|  |  | Color | Бял | __import__.val_Color_%D0%91%D1%8F%D0%BB
|  |  | Pack Quantity | 60 бр. | __import__.val_Pack%20Quantity_60%20%D0%B1%D1%80_
NAV_3404005_product_template | 32-21003-656 | Правоъгълна съединителна кутия 65х65мм с капак | Manufacturer | Courbi | __import__.val_Manufacturer_Courbi
|  |  | Box Type | Правоъгълна с капак | __import__.val_Box%20Type_%D0%9F%D1%80%D0%B0%D0%B2%D0%BE%D1%8A%D0%B3%D1%8A%D0%BB%D0%BD%D0%B0%20%D1%81%20%D0%BA%D0%B0%D0%BF%D0%B0%D0%BA
|  |  | Dimensions (mm) | 65x65 | __import__.val_Dimensions%20%28mm%29_65x65
|  |  | IP Rating | IP54 | __import__.val_IP%20Rating_IP54
|  |  | Self-extinguishing | Да | __import__.val_Self-extinguishing_%D0%94%D0%B0
|  |  | UV Protection | Да | __import__.val_UV%20Protection_%D0%94%D0%B0
|  |  | Application | Вътрешно и външно | __import__.val_Application_%D0%92%D1%8A%D1%82%D1%80%D0%B5%D1%88%D0%BD%D0%BE%20%D0%B8%20%D0%B2%D1%8A%D0%BD%D1%88%D0%BD%D0%BE
|  |  | Color | Сив | __import__.val_Color_%D0%A1%D0%B8%D0%B2
|  |  | Pack Quantity | 60 бр. | __import__.val_Pack%20Quantity_60%20%D0%B1%D1%80_
NAV_3404006_product_template | 32-21004-808 | Правоъгълна съединителна кутия 80х80мм с капак | Manufacturer | Courbi | __import__.val_Manufacturer_Courbi
|  |  | Box Type | Правоъгълна с капак | __import__.val_Box%20Type_%D0%9F%D1%80%D0%B0%D0%B2%D0%BE%D1%8A%D0%B3%D1%8A%D0%BB%D0%BD%D0%B0%20%D1%81%20%D0%BA%D0%B0%D0%BF%D0%B0%D0%BA
|  |  | Dimensions (mm) | 80x80 | __import__.val_Dimensions%20%28mm%29_80x80
|  |  | IP Rating | IP54 | __import__.val_IP%20Rating_IP54
|  |  | Self-extinguishing | Да | __import__.val_Self-extinguishing_%D0%94%D0%B0
|  |  | UV Protection | Да | __import__.val_UV%20Protection_%D0%94%D0%B0
|  |  | Application | Вътрешно и външно | __import__.val_Application_%D0%92%D1%8A%D1%82%D1%80%D0%B5%D1%88%D0%BD%D0%BE%20%D0%B8%20%D0%B2%D1%8A%D0%BD%D1%88%D0%BD%D0%BE
|  |  | Color | Сив | __import__.val_Color_%D0%A1%D0%B8%D0%B2
|  |  | Pack Quantity | 60 бр. | __import__.val_Pack%20Quantity_60%20%D0%B1%D1%80_
NAV_3404007_product_template | 32-21022-808 | Правоъгълна съединителна кутия 80х80мм с капак | Manufacturer | Courbi | __import__.val_Manufacturer_Courbi
|  |  | Box Type | Правоъгълна с капак | __import__.val_Box%20Type_%D0%9F%D1%80%D0%B0%D0%B2%D0%BE%D1%8A%D0%B3%D1%8A%D0%BB%D0%BD%D0%B0%20%D1%81%20%D0%BA%D0%B0%D0%BF%D0%B0%D0%BA
|  |  | Dimensions (mm) | 80x80 | __import__.val_Dimensions%20%28mm%29_80x80
|  |  | IP Rating | IP54 | __import__.val_IP%20Rating_IP54
|  |  | Self-extinguishing | Да | __import__.val_Self-extinguishing_%D0%94%D0%B0
|  |  | UV Protection | Да | __import__.val_UV%20Protection_%D0%94%D0%B0
|  |  | Application | Вътрешно и външно | __import__.val_Application_%D0%92%D1%8A%D1%82%D1%80%D0%B5%D1%88%D0%BD%D0%BE%20%D0%B8%20%D0%B2%D1%8A%D0%BD%D1%88%D0%BD%D0%BE
|  |  | Color | Бял | __import__.val_Color_%D0%91%D1%8F%D0%BB
|  |  | Pack Quantity | 60 бр. | __import__.val_Pack%20Quantity_60%20%D0%B1%D1%80_
NAV_3404008_product_template | 32-21005-100 | Съединителна кутия с капак на винтове | Manufacturer | Courbi | __import__.val_Manufacturer_Courbi
|  |  | Box Type | Правоъгълна с капак на винтове | __import__.val_Box%20Type_%D0%9F%D1%80%D0%B0%D0%B2%D0%BE%D1%8A%D0%B3%D1%8A%D0%BB%D0%BD%D0%B0%20%D1%81%20%D0%BA%D0%B0%D0%BF%D0%B0%D0%BA%20%D0%BD%D0%B0%20%D0%B2%D0%B8%D0%BD%D1%82%D0%BE%D0%B2%D0%B5
|  |  | Dimensions (mm) | 100x100 | __import__.val_Dimensions%20%28mm%29_100x100
|  |  | IP Rating | IP55 | __import__.val_IP%20Rating_IP55
|  |  | Self-extinguishing | Да | __import__.val_Self-extinguishing_%D0%94%D0%B0
|  |  | UV Protection | Да | __import__.val_UV%20Protection_%D0%94%D0%B0
|  |  | Application | Вътрешно и външно | __import__.val_Application_%D0%92%D1%8A%D1%82%D1%80%D0%B5%D1%88%D0%BD%D0%BE%20%D0%B8%20%D0%B2%D1%8A%D0%BD%D1%88%D0%BD%D0%BE
|  |  | Color | Сив | __import__.val_Color_%D0%A1%D0%B8%D0%B2
|  |  | Pack Quantity | 60 бр. | __import__.val_Pack%20Quantity_60%20%D0%B1%D1%80_
NAV_3404009_product_template | 32-21009-100 | Съединителна кутия с капак на винтове | Manufacturer | Courbi | __import__.val_Manufacturer_Courbi
|  |  | Box Type | Правоъгълна с капак на винтове | __import__.val_Box%20Type_%D0%9F%D1%80%D0%B0%D0%B2%D0%BE%D1%8A%D0%B3%D1%8A%D0%BB%D0%BD%D0%B0%20%D1%81%20%D0%BA%D0%B0%D0%BF%D0%B0%D0%BA%20%D0%BD%D0%B0%20%D0%B2%D0%B8%D0%BD%D1%82%D0%BE%D0%B2%D0%B5
|  |  | Dimensions (mm) | 115x115x65 | __import__.val_Dimensions%20%28mm%29_115x115x65
|  |  | IP Rating | IP55 | __import__.val_IP%20Rating_IP55
|  |  | Self-extinguishing | Да | __import__.val_Self-extinguishing_%D0%94%D0%B0
|  |  | UV Protection | Да | __import__.val_UV%20Protection_%D0%94%D0%B0
|  |  | Application | Вътрешно и външно | __import__.val_Application_%D0%92%D1%8A%D1%82%D1%80%D0%B5%D1%88%D0%BD%D0%BE%20%D0%B8%20%D0%B2%D1%8A%D0%BD%D1%88%D0%BD%D0%BE
|  |  | Color | Сив | __import__.val_Color_%D0%A1%D0%B8%D0%B2
|  |  | Pack Quantity | 60 бр. | __import__.val_Pack%20Quantity_60%20%D0%B1%D1%80_
NAV_3404010_product_template | 32-21023-100 | Съединителна кутия с капак на винтове | Manufacturer | Courbi | __import__.val_Manufacturer_Courbi
|  |  | Box Type | Правоъгълна с капак на винтове | __import__.val_Box%20Type_%D0%9F%D1%80%D0%B0%D0%B2%D0%BE%D1%8A%D0%B3%D1%8A%D0%BB%D0%BD%D0%B0%20%D1%81%20%D0%BA%D0%B0%D0%BF%D0%B0%D0%BA%20%D0%BD%D0%B0%20%D0%B2%D0%B8%D0%BD%D1%82%D0%BE%D0%B2%D0%B5
|  |  | Dimensions (mm) | 100x100 | __import__.val_Dimensions%20%28mm%29_100x100
|  |  | IP Rating | IP55 | __import__.val_IP%20Rating_IP55
|  |  | Self-extinguishing | Да | __import__.val_Self-extinguishing_%D0%94%D0%B0
|  |  | UV Protection | Да | __import__.val_UV%20Protection_%D0%94%D0%B0
|  |  | Application | Вътрешно и външно | __import__.val_Application_%D0%92%D1%8A%D1%82%D1%80%D0%B5%D1%88%D0%BD%D0%BE%20%D0%B8%20%D0%B2%D1%8A%D0%BD%D1%88%D0%BD%D0%BE
|  |  | Color | Бял | __import__.val_Color_%D0%91%D1%8F%D0%BB
|  |  | Pack Quantity | 60 бр. | __import__.val_Pack%20Quantity_60%20%D0%B1%D1%80_
NAV_3404011_product_template | 32-21006-120 | Съединителна кутия с капак на винтове | Manufacturer | Courbi | __import__.val_Manufacturer_Courbi
|  |  | Box Type | Правоъгълна с капак на винтове | __import__.val_Box%20Type_%D0%9F%D1%80%D0%B0%D0%B2%D0%BE%D1%8A%D0%B3%D1%8A%D0%BB%D0%BD%D0%B0%20%D1%81%20%D0%BA%D0%B0%D0%BF%D0%B0%D0%BA%20%D0%BD%D0%B0%20%D0%B2%D0%B8%D0%BD%D1%82%D0%BE%D0%B2%D0%B5
|  |  | Dimensions (mm) | 120x80 | __import__.val_Dimensions%20%28mm%29_120x80
|  |  | IP Rating | IP55 | __import__.val_IP%20Rating_IP55
|  |  | Self-extinguishing | Да | __import__.val_Self-extinguishing_%D0%94%D0%B0
|  |  | UV Protection | Да | __import__.val_UV%20Protection_%D0%94%D0%B0
|  |  | Application | Вътрешно и външно | __import__.val_Application_%D0%92%D1%8A%D1%82%D1%80%D0%B5%D1%88%D0%BD%D0%BE%20%D0%B8%20%D0%B2%D1%8A%D0%BD%D1%88%D0%BD%D0%BE
|  |  | Color | Сив | __import__.val_Color_%D0%A1%D0%B8%D0%B2
|  |  | Pack Quantity | 50 бр. | __import__.val_Pack%20Quantity_50%20%D0%B1%D1%80_
NAV_3404012_product_template | 32-21007-150 | Съединителна кутия с капак на винтове | Manufacturer | Courbi | __import__.val_Manufacturer_Courbi
|  |  | Box Type | Правоъгълна с капак на винтове | __import__.val_Box%20Type_%D0%9F%D1%80%D0%B0%D0%B2%D0%BE%D1%8A%D0%B3%D1%8A%D0%BB%D0%BD%D0%B0%20%D1%81%20%D0%BA%D0%B0%D0%BF%D0%B0%D0%BA%20%D0%BD%D0%B0%20%D0%B2%D0%B8%D0%BD%D1%82%D0%BE%D0%B2%D0%B5
|  |  | Dimensions (mm) | 150x110 | __import__.val_Dimensions%20%28mm%29_150x110
|  |  | IP Rating | IP55 | __import__.val_IP%20Rating_IP55
|  |  | Self-extinguishing | Да | __import__.val_Self-extinguishing_%D0%94%D0%B0
|  |  | UV Protection | Да | __import__.val_UV%20Protection_%D0%94%D0%B0
|  |  | Application | Вътрешно и външно | __import__.val_Application_%D0%92%D1%8A%D1%82%D1%80%D0%B5%D1%88%D0%BD%D0%BE%20%D0%B8%20%D0%B2%D1%8A%D0%BD%D1%88%D0%BD%D0%BE
|  |  | Color | Сив | __import__.val_Color_%D0%A1%D0%B8%D0%B2
|  |  | Pack Quantity | 24 бр. | __import__.val_Pack%20Quantity_24%20%D0%B1%D1%80_
NAV_3404013_product_template | 32-21008-190 | Съединителна кутия с капак на винтове | Manufacturer | Courbi | __import__.val_Manufacturer_Courbi
|  |  | Box Type | Правоъгълна с капак на винтове | __import__.val_Box%20Type_%D0%9F%D1%80%D0%B0%D0%B2%D0%BE%D1%8A%D0%B3%D1%8A%D0%BB%D0%BD%D0%B0%20%D1%81%20%D0%BA%D0%B0%D0%BF%D0%B0%D0%BA%20%D0%BD%D0%B0%20%D0%B2%D0%B8%D0%BD%D1%82%D0%BE%D0%B2%D0%B5
|  |  | Dimensions (mm) | 190x145 | __import__.val_Dimensions%20%28mm%29_190x145
|  |  | IP Rating | IP55 | __import__.val_IP%20Rating_IP55
|  |  | Self-extinguishing | Да | __import__.val_Self-extinguishing_%D0%94%D0%B0
|  |  | UV Protection | Да | __import__.val_UV%20Protection_%D0%94%D0%B0
|  |  | Application | Вътрешно и външно | __import__.val_Application_%D0%92%D1%8A%D1%82%D1%80%D0%B5%D1%88%D0%BD%D0%BE%20%D0%B8%20%D0%B2%D1%8A%D0%BD%D1%88%D0%BD%D0%BE
|  |  | Color | Сив | __import__.val_Color_%D0%A1%D0%B8%D0%B2
|  |  | Pack Quantity | 24 бр. | __import__.val_Pack%20Quantity_24%20%D0%B1%D1%80_
NAV_3404014_product_template | 32-21030-190 | Съединителна кутия с капак на винтове гладки стени | Manufacturer | Courbi | __import__.val_Manufacturer_Courbi
|  |  | Box Type | Правоъгълна с гладки стени | __import__.val_Box%20Type_%D0%9F%D1%80%D0%B0%D0%B2%D0%BE%D1%8A%D0%B3%D1%8A%D0%BB%D0%BD%D0%B0%20%D1%81%20%D0%B3%D0%BB%D0%B0%D0%B4%D0%BA%D0%B8%20%D1%81%D1%82%D0%B5%D0%BD%D0%B8
|  |  | Dimensions (mm) | 190x145 | __import__.val_Dimensions%20%28mm%29_190x145
|  |  | IP Rating | IP65 | __import__.val_IP%20Rating_IP65
|  |  | Self-extinguishing | Да | __import__.val_Self-extinguishing_%D0%94%D0%B0
|  |  | UV Protection | Да | __import__.val_UV%20Protection_%D0%94%D0%B0
|  |  | Application | Вътрешно и външно | __import__.val_Application_%D0%92%D1%8A%D1%82%D1%80%D0%B5%D1%88%D0%BD%D0%BE%20%D0%B8%20%D0%B2%D1%8A%D0%BD%D1%88%D0%BD%D0%BE
|  |  | Color | Сив | __import__.val_Color_%D0%A1%D0%B8%D0%B2
|  |  | Pack Quantity | 24 бр. | __import__.val_Pack%20Quantity_24%20%D0%B1%D1%80_
NAV_3404015_product_template | 32-21031-245 | Съединителна кутия с капак на винтове гладки стени | Manufacturer | Courbi | __import__.val_Manufacturer_Courbi
|  |  | Box Type | Правоъгълна с гладки стени | __import__.val_Box%20Type_%D0%9F%D1%80%D0%B0%D0%B2%D0%BE%D1%8A%D0%B3%D1%8A%D0%BB%D0%BD%D0%B0%20%D1%81%20%D0%B3%D0%BB%D0%B0%D0%B4%D0%BA%D0%B8%20%D1%81%D1%82%D0%B5%D0%BD%D0%B8
|  |  | Dimensions (mm) | 245x190 | __import__.val_Dimensions%20%28mm%29_245x190
|  |  | IP Rating | IP65 | __import__.val_IP%20Rating_IP65
|  |  | Self-extinguishing | Да | __import__.val_Self-extinguishing_%D0%94%D0%B0
|  |  | UV Protection | Да | __import__.val_UV%20Protection_%D0%94%D0%B0
|  |  | Application | Вътрешно и външно | __import__.val_Application_%D0%92%D1%8A%D1%82%D1%80%D0%B5%D1%88%D0%BD%D0%BE%20%D0%B8%20%D0%B2%D1%8A%D0%BD%D1%88%D0%BD%D0%BE
|  |  | Color | Сив | __import__.val_Color_%D0%A1%D0%B8%D0%B2
|  |  | Pack Quantity | 16 бр. | __import__.val_Pack%20Quantity_16%20%D0%B1%D1%80_
NAV_3404016_product_template | 32-21032-300 | Съединителна кутия с капак на винтове гладки стени | Manufacturer | Courbi | __import__.val_Manufacturer_Courbi
|  |  | Box Type | Правоъгълна с гладки стени | __import__.val_Box%20Type_%D0%9F%D1%80%D0%B0%D0%B2%D0%BE%D1%8A%D0%B3%D1%8A%D0%BB%D0%BD%D0%B0%20%D1%81%20%D0%B3%D0%BB%D0%B0%D0%B4%D0%BA%D0%B8%20%D1%81%D1%82%D0%B5%D0%BD%D0%B8
|  |  | Dimensions (mm) | 300x215 | __import__.val_Dimensions%20%28mm%29_300x215
|  |  | IP Rating | IP65 | __import__.val_IP%20Rating_IP65
|  |  | Self-extinguishing | Да | __import__.val_Self-extinguishing_%D0%94%D0%B0
|  |  | UV Protection | Да | __import__.val_UV%20Protection_%D0%94%D0%B0
|  |  | Application | Вътрешно и външно | __import__.val_Application_%D0%92%D1%8A%D1%82%D1%80%D0%B5%D1%88%D0%BD%D0%BE%20%D0%B8%20%D0%B2%D1%8A%D0%BD%D1%88%D0%BD%D0%BE
|  |  | Color | Сив | __import__.val_Color_%D0%A1%D0%B8%D0%B2
|  |  | Pack Quantity | 6 бр. | __import__.val_Pack%20Quantity_6%20%D0%B1%D1%80_
NAV_3404017_product_template | 32-21033-380 | Съединителна кутия с капак на винтове гладки стени | Manufacturer | Courbi | __import__.val_Manufacturer_Courbi
|  |  | Box Type | Правоъгълна с гладки стени | __import__.val_Box%20Type_%D0%9F%D1%80%D0%B0%D0%B2%D0%BE%D1%8A%D0%B3%D1%8A%D0%BB%D0%BD%D0%B0%20%D1%81%20%D0%B3%D0%BB%D0%B0%D0%B4%D0%BA%D0%B8%20%D1%81%D1%82%D0%B5%D0%BD%D0%B8
|  |  | Dimensions (mm) | 380x300 | __import__.val_Dimensions%20%28mm%29_380x300
|  |  | IP Rating | IP65 | __import__.val_IP%20Rating_IP65
|  |  | Self-extinguishing | Да | __import__.val_Self-extinguishing_%D0%94%D0%B0
|  |  | UV Protection | Да | __import__.val_UV%20Protection_%D0%94%D0%B0
|  |  | Application | Вътрешно и външно | __import__.val_Application_%D0%92%D1%8A%D1%82%D1%80%D0%B5%D1%88%D0%BD%D0%BE%20%D0%B8%20%D0%B2%D1%8A%D0%BD%D1%88%D0%BD%D0%BE
|  |  | Color | Сив | __import__.val_Color_%D0%A1%D0%B8%D0%B2
|  |  | Pack Quantity | 4 бр. | __import__.val_Pack%20Quantity_4%20%D0%B1%D1%80_
NAV_3405001_product_template | 08-21001-001 | Кръгла разклонителна кутия с капак, Ø72x30мм, цвят оранжев, за вътрешна инсталация (цена за 1 бр., 100 бр | Manufacturer | Courbi | __import__.val_Manufacturer_Courbi
|  |  | Box Type | Кръгла разклонителна | __import__.val_Box%20Type_%D0%9A%D1%80%D1%8A%D0%B3%D0%BB%D0%B0%20%D1%80%D0%B0%D0%B7%D0%BA%D0%BB%D0%BE%D0%BD%D0%B8%D1%82%D0%B5%D0%BB%D0%BD%D0%B0
|  |  | Dimensions (mm) | Ø72x30 | __import__.val_Dimensions%20%28mm%29_%C3%9872x30
|  |  | Color | Оранжев | __import__.val_Color_%D0%9E%D1%80%D0%B0%D0%BD%D0%B6%D0%B5%D0%B2
|  |  | Application | Вътрешно | __import__.val_Application_%D0%92%D1%8A%D1%82%D1%80%D0%B5%D1%88%D0%BD%D0%BE
|  |  | Pack Quantity | 100 бр. | __import__.val_Pack%20Quantity_100%20%D0%B1%D1%80_
NAV_3405002_product_template | 08-21002-100 | Кръгла разклонителна кутия с капак, Ø100x35мм, цвят оранжев, за вътрешна инсталация (цена за 1 бр., 60 бр | Manufacturer | Courbi | __import__.val_Manufacturer_Courbi
|  |  | Box Type | Кръгла разклонителна | __import__.val_Box%20Type_%D0%9A%D1%80%D1%8A%D0%B3%D0%BB%D0%B0%20%D1%80%D0%B0%D0%B7%D0%BA%D0%BB%D0%BE%D0%BD%D0%B8%D1%82%D0%B5%D0%BB%D0%BD%D0%B0
|  |  | Dimensions (mm) | Ø100x35 | __import__.val_Dimensions%20%28mm%29_%C3%98100x35
|  |  | Color | Оранжев | __import__.val_Color_%D0%9E%D1%80%D0%B0%D0%BD%D0%B6%D0%B5%D0%B2
|  |  | Application | Вътрешно | __import__.val_Application_%D0%92%D1%8A%D1%82%D1%80%D0%B5%D1%88%D0%BD%D0%BE
|  |  | Pack Quantity | 60 бр. | __import__.val_Pack%20Quantity_60%20%D0%B1%D1%80_
NAV_3405003_product_template | 08-21003-080 | Разклонителна кутия с капак тип ULTRA, 80х80х45мм, цвят оранжев, за вътрешна инсталация (цена за 1 бр., 50 бр | Manufacturer | Courbi | __import__.val_Manufacturer_Courbi
|  |  | Box Type | ULTRA разклонителна | __import__.val_Box%20Type_ULTRA%20%D1%80%D0%B0%D0%B7%D0%BA%D0%BB%D0%BE%D0%BD%D0%B8%D1%82%D0%B5%D0%BB%D0%BD%D0%B0
|  |  | Dimensions (mm) | 80x80x45 | __import__.val_Dimensions%20%28mm%29_80x80x45
|  |  | Color | Оранжев | __import__.val_Color_%D0%9E%D1%80%D0%B0%D0%BD%D0%B6%D0%B5%D0%B2
|  |  | Application | Вътрешно | __import__.val_Application_%D0%92%D1%8A%D1%82%D1%80%D0%B5%D1%88%D0%BD%D0%BE
|  |  | Pack Quantity | 50 бр. | __import__.val_Pack%20Quantity_50%20%D0%B1%D1%80_
NAV_3405004_product_template | 08-21004-105 | Разклонителна кутия с капак тип ULTRA, 105х105х45мм, цвят оранжев, за вътрешна инсталация (цена за 1 бр., 40 бр | Manufacturer | Courbi | __import__.val_Manufacturer_Courbi
|  |  | Box Type | ULTRA разклонителна | __import__.val_Box%20Type_ULTRA%20%D1%80%D0%B0%D0%B7%D0%BA%D0%BB%D0%BE%D0%BD%D0%B8%D1%82%D0%B5%D0%BB%D0%BD%D0%B0
|  |  | Dimensions (mm) | 105x105x45 | __import__.val_Dimensions%20%28mm%29_105x105x45
|  |  | Color | Оранжев | __import__.val_Color_%D0%9E%D1%80%D0%B0%D0%BD%D0%B6%D0%B5%D0%B2
|  |  | Application | Вътрешно | __import__.val_Application_%D0%92%D1%8A%D1%82%D1%80%D0%B5%D1%88%D0%BD%D0%BE
|  |  | Pack Quantity | 40 бр. | __import__.val_Pack%20Quantity_40%20%D0%B1%D1%80_
NAV_3405005_product_template | 08-21005-155 | Разклонителна кутия с капак тип ULTRA, 155х105х45мм, цвят оранжев, за вътрешна инсталация (цена за 1 бр., 30 бр | Manufacturer | Courbi | __import__.val_Manufacturer_Courbi
|  |  | Box Type | ULTRA разклонителна | __import__.val_Box%20Type_ULTRA%20%D1%80%D0%B0%D0%B7%D0%BA%D0%BB%D0%BE%D0%BD%D0%B8%D1%82%D0%B5%D0%BB%D0%BD%D0%B0
|  |  | Dimensions (mm) | 155x105x45 | __import__.val_Dimensions%20%28mm%29_155x105x45
|  |  | Color | Оранжев | __import__.val_Color_%D0%9E%D1%80%D0%B0%D0%BD%D0%B6%D0%B5%D0%B2
|  |  | Application | Вътрешно | __import__.val_Application_%D0%92%D1%8A%D1%82%D1%80%D0%B5%D1%88%D0%BD%D0%BE
|  |  | Pack Quantity | 30 бр. | __import__.val_Pack%20Quantity_30%20%D0%B1%D1%80_
NAV_3405006_product_template | 08-21006-125 | Разклонителна кутия с капак тип ULTRA, 155х125х50мм, цвят оранжев, за вътрешна инсталация (цена за 1 бр., 40 бр | Manufacturer | Courbi | __import__.val_Manufacturer_Courbi
|  |  | Box Type | ULTRA разклонителна | __import__.val_Box%20Type_ULTRA%20%D1%80%D0%B0%D0%B7%D0%BA%D0%BB%D0%BE%D0%BD%D0%B8%D1%82%D0%B5%D0%BB%D0%BD%D0%B0
|  |  | Dimensions (mm) | 155x125x50 | __import__.val_Dimensions%20%28mm%29_155x125x50
|  |  | Color | Оранжев | __import__.val_Color_%D0%9E%D1%80%D0%B0%D0%BD%D0%B6%D0%B5%D0%B2
|  |  | Application | Вътрешно | __import__.val_Application_%D0%92%D1%8A%D1%82%D1%80%D0%B5%D1%88%D0%BD%D0%BE
|  |  | Pack Quantity | 40 бр. | __import__.val_Pack%20Quantity_40%20%D0%B1%D1%80_
NAV_3405007_product_template | 08-21007-190 | Разклонителна кутия с капак тип ULTRA, 190х145х50мм, цвят оранжев, за вътрешна инсталация (цена за 1 бр., 20 бр | Manufacturer | Courbi | __import__.val_Manufacturer_Courbi
|  |  | Box Type | ULTRA разклонителна | __import__.val_Box%20Type_ULTRA%20%D1%80%D0%B0%D0%B7%D0%BA%D0%BB%D0%BE%D0%BD%D0%B8%D1%82%D0%B5%D0%BB%D0%BD%D0%B0
|  |  | Dimensions (mm) | 190x145x50 | __import__.val_Dimensions%20%28mm%29_190x145x50
|  |  | Color | Оранжев | __import__.val_Color_%D0%9E%D1%80%D0%B0%D0%BD%D0%B6%D0%B5%D0%B2
|  |  | Application | Вътрешно | __import__.val_Application_%D0%92%D1%8A%D1%82%D1%80%D0%B5%D1%88%D0%BD%D0%BE
|  |  | Pack Quantity | 20 бр. | __import__.val_Pack%20Quantity_20%20%D0%B1%D1%80_
NAV_3405008_product_template | 08-21008-290 | Разклонителна кутия с капак тип ULTRA, 290х145х50мм, цвят оранжев, за вътрешна инсталация (цена за 1 бр., 10 бр | Manufacturer | Courbi | __import__.val_Manufacturer_Courbi
|  |  | Box Type | ULTRA разклонителна | __import__.val_Box%20Type_ULTRA%20%D1%80%D0%B0%D0%B7%D0%BA%D0%BB%D0%BE%D0%BD%D0%B8%D1%82%D0%B5%D0%BB%D0%BD%D0%B0
|  |  | Dimensions (mm) | 290x145x50 | __import__.val_Dimensions%20%28mm%29_290x145x50
|  |  | Color | Оранжев | __import__.val_Color_%D0%9E%D1%80%D0%B0%D0%BD%D0%B6%D0%B5%D0%B2
|  |  | Application | Вътрешно | __import__.val_Application_%D0%92%D1%8A%D1%82%D1%80%D0%B5%D1%88%D0%BD%D0%BE
|  |  | Pack Quantity | 10 бр. | __import__.val_Pack%20Quantity_10%20%D0%B1%D1%80_
NAV_3405009_product_template | 08-21020-001 | Конзолна кутия SUPER, Ø61x36мм с възможност за свързване за многомодулни инсталации, цвят оранжев (цена за 1 бр., 100 бр | Manufacturer | Courbi | __import__.val_Manufacturer_Courbi
|  |  | Box Type | Конзолна за тухлена стена | __import__.val_Box%20Type_%D0%9A%D0%BE%D0%BD%D0%B7%D0%BE%D0%BB%D0%BD%D0%B0%20%D0%B7%D0%B0%20%D1%82%D1%83%D1%85%D0%BB%D0%B5%D0%BD%D0%B0%20%D1%81%D1%82%D0%B5%D0%BD%D0%B0
|  |  | Dimensions (mm) | Ø61x36 | __import__.val_Dimensions%20%28mm%29_%C3%9861x36
|  |  | Color | Оранжев | __import__.val_Color_%D0%9E%D1%80%D0%B0%D0%BD%D0%B6%D0%B5%D0%B2
|  |  | Pack Quantity | 100 бр. | __import__.val_Pack%20Quantity_100%20%D0%B1%D1%80_
NAV_3405010_product_template | 08-21021-065 | Конзолна кутия D 65, Ø65x36мм, подходяща за монтаж на димери, цвят оранжев (цена за 1 бр., 100 бр | Manufacturer | Courbi | __import__.val_Manufacturer_Courbi
|  |  | Box Type | Конзолна за тухлена стена | __import__.val_Box%20Type_%D0%9A%D0%BE%D0%BD%D0%B7%D0%BE%D0%BB%D0%BD%D0%B0%20%D0%B7%D0%B0%20%D1%82%D1%83%D1%85%D0%BB%D0%B5%D0%BD%D0%B0%20%D1%81%D1%82%D0%B5%D0%BD%D0%B0
|  |  | Dimensions (mm) | Ø65x36 | __import__.val_Dimensions%20%28mm%29_%C3%9865x36
|  |  | Color | Оранжев | __import__.val_Color_%D0%9E%D1%80%D0%B0%D0%BD%D0%B6%D0%B5%D0%B2
|  |  | Pack Quantity | 100 бр. | __import__.val_Pack%20Quantity_100%20%D0%B1%D1%80_
NAV_3405012_product_template | 08-21022-002 | Конзолна кутия FRAME, Ø70x40мм, с възможност за свързване за многомодулни инсталации, цвят черен (цена за 1 бр., 100 бр | Manufacturer | Courbi | __import__.val_Manufacturer_Courbi
|  |  | Box Type | Конзолна за тухлена стена | __import__.val_Box%20Type_%D0%9A%D0%BE%D0%BD%D0%B7%D0%BE%D0%BB%D0%BD%D0%B0%20%D0%B7%D0%B0%20%D1%82%D1%83%D1%85%D0%BB%D0%B5%D0%BD%D0%B0%20%D1%81%D1%82%D0%B5%D0%BD%D0%B0
|  |  | Dimensions (mm) | Ø70x40 | __import__.val_Dimensions%20%28mm%29_%C3%9870x40
|  |  | Color | Черен | __import__.val_Color_%D0%A7%D0%B5%D1%80%D0%B5%D0%BD
|  |  | Pack Quantity | 100 бр. | __import__.val_Pack%20Quantity_100%20%D0%B1%D1%80_
NAV_3405011_product_template | 08-21023-003 | Конзолна кутия EVO, Ø65x50мм, без отвори за винтове, цвят оранжев (цена за 1 бр., 100 бр | Manufacturer | Courbi | __import__.val_Manufacturer_Courbi
|  |  | Box Type | Конзолна за тухлена стена | __import__.val_Box%20Type_%D0%9A%D0%BE%D0%BD%D0%B7%D0%BE%D0%BB%D0%BD%D0%B0%20%D0%B7%D0%B0%20%D1%82%D1%83%D1%85%D0%BB%D0%B5%D0%BD%D0%B0%20%D1%81%D1%82%D0%B5%D0%BD%D0%B0
|  |  | Dimensions (mm) | Ø65x50 | __import__.val_Dimensions%20%28mm%29_%C3%9865x50
|  |  | Color | Оранжев | __import__.val_Color_%D0%9E%D1%80%D0%B0%D0%BD%D0%B6%D0%B5%D0%B2
|  |  | Pack Quantity | 100 бр. | __import__.val_Pack%20Quantity_100%20%D0%B1%D1%80_
NAV_3406004_product_template | 08-21040-001 | Единична конзолна кутия 65х45мм за монтаж в кухи стени | Manufacturer | Courbi | __import__.val_Manufacturer_Courbi
|  |  | Box Type | Конзолна за гипскартон | __import__.val_Box%20Type_%D0%9A%D0%BE%D0%BD%D0%B7%D0%BE%D0%BB%D0%BD%D0%B0%20%D0%B7%D0%B0%20%D0%B3%D0%B8%D0%BF%D1%81%D0%BA%D0%B0%D1%80%D1%82%D0%BE%D0%BD
|  |  | Dimensions (mm) | 65x45 | __import__.val_Dimensions%20%28mm%29_65x45
|  |  | Color | Жълт | __import__.val_Color_%D0%96%D1%8A%D0%BB%D1%82
|  |  | Pack Quantity | 100 бр. | __import__.val_Pack%20Quantity_100%20%D0%B1%D1%80_
NAV_3406005_product_template | 08-21041-002 | Двойна конзолна кутия 2х65х45мм за монтаж в кухи стени | Manufacturer | Courbi | __import__.val_Manufacturer_Courbi
|  |  | Box Type | Конзолна за гипскартон | __import__.val_Box%20Type_%D0%9A%D0%BE%D0%BD%D0%B7%D0%BE%D0%BB%D0%BD%D0%B0%20%D0%B7%D0%B0%20%D0%B3%D0%B8%D0%BF%D1%81%D0%BA%D0%B0%D1%80%D1%82%D0%BE%D0%BD
|  |  | Dimensions (mm) | 2x65x45 | __import__.val_Dimensions%20%28mm%29_2x65x45
|  |  | Color | Жълт | __import__.val_Color_%D0%96%D1%8A%D0%BB%D1%82
|  |  | Pack Quantity | 60 бр. | __import__.val_Pack%20Quantity_60%20%D0%B1%D1%80_
NAV_3406006_product_template | 08-21042-003 | Тройна конзолна кутия 3х65х45мм за монтаж в кухи стени | Manufacturer | Courbi | __import__.val_Manufacturer_Courbi
|  |  | Box Type | Конзолна за гипскартон | __import__.val_Box%20Type_%D0%9A%D0%BE%D0%BD%D0%B7%D0%BE%D0%BB%D0%BD%D0%B0%20%D0%B7%D0%B0%20%D0%B3%D0%B8%D0%BF%D1%81%D0%BA%D0%B0%D1%80%D1%82%D0%BE%D0%BD
|  |  | Dimensions (mm) | 3x65x45 | __import__.val_Dimensions%20%28mm%29_3x65x45
|  |  | Color | Жълт | __import__.val_Color_%D0%96%D1%8A%D0%BB%D1%82
|  |  | Pack Quantity | 60 бр. | __import__.val_Pack%20Quantity_60%20%D0%B1%D1%80_
NAV_3429001_product_template | 09-21015-001 | Единичен капак 65х45мм, цвят бял (цена за 1 бр.) | Manufacturer | Courbi | __import__.val_Manufacturer_Courbi
|  |  | Box Type | Конзолна за гипскартон | __import__.val_Box%20Type_%D0%9A%D0%BE%D0%BD%D0%B7%D0%BE%D0%BB%D0%BD%D0%B0%20%D0%B7%D0%B0%20%D0%B3%D0%B8%D0%BF%D1%81%D0%BA%D0%B0%D1%80%D1%82%D0%BE%D0%BD
|  |  | Dimensions (mm) | 65x45 | __import__.val_Dimensions%20%28mm%29_65x45
|  |  | Color | Бял | __import__.val_Color_%D0%91%D1%8F%D0%BB
NAV_3406001_product_template | 08-21043-105 | Разклонителна кутия 105х105х45мм | Manufacturer | Courbi | __import__.val_Manufacturer_Courbi
|  |  | Box Type | Конзолна за гипскартон | __import__.val_Box%20Type_%D0%9A%D0%BE%D0%BD%D0%B7%D0%BE%D0%BB%D0%BD%D0%B0%20%D0%B7%D0%B0%20%D0%B3%D0%B8%D0%BF%D1%81%D0%BA%D0%B0%D1%80%D1%82%D0%BE%D0%BD
|  |  | Dimensions (mm) | 105x105x45 | __import__.val_Dimensions%20%28mm%29_105x105x45
|  |  | Color | Жълт | __import__.val_Color_%D0%96%D1%8A%D0%BB%D1%82
|  |  | Pack Quantity | 40 бр. | __import__.val_Pack%20Quantity_40%20%D0%B1%D1%80_
NAV_3406002_product_template | 08-21044-155 | Разклонителна кутия 155х105х45мм | Manufacturer | Courbi | __import__.val_Manufacturer_Courbi
|  |  | Box Type | Конзолна за гипскартон | __import__.val_Box%20Type_%D0%9A%D0%BE%D0%BD%D0%B7%D0%BE%D0%BB%D0%BD%D0%B0%20%D0%B7%D0%B0%20%D0%B3%D0%B8%D0%BF%D1%81%D0%BA%D0%B0%D1%80%D1%82%D0%BE%D0%BD
|  |  | Dimensions (mm) | 155x105x45 | __import__.val_Dimensions%20%28mm%29_155x105x45
|  |  | Color | Жълт | __import__.val_Color_%D0%96%D1%8A%D0%BB%D1%82
|  |  | Pack Quantity | 40 бр. | __import__.val_Pack%20Quantity_40%20%D0%B1%D1%80_
NAV_3406003_product_template | 08-21045-220 | Разклонителна кутия 220х160х75мм | Manufacturer | Courbi | __import__.val_Manufacturer_Courbi
|  |  | Box Type | Конзолна за гипскартон | __import__.val_Box%20Type_%D0%9A%D0%BE%D0%BD%D0%B7%D0%BE%D0%BB%D0%BD%D0%B0%20%D0%B7%D0%B0%20%D0%B3%D0%B8%D0%BF%D1%81%D0%BA%D0%B0%D1%80%D1%82%D0%BE%D0%BD
|  |  | Dimensions (mm) | 220x160x75 | __import__.val_Dimensions%20%28mm%29_220x160x75
|  |  | Color | Жълт | __import__.val_Color_%D0%96%D1%8A%D0%BB%D1%82
|  |  | Pack Quantity | 6 бр. | __import__.val_Pack%20Quantity_6%20%D0%B1%D1%80_
NAV_3403001_product_template | 24-20019-121 | Кабелен канал с капак, 12х12мм, U-PVC, самогасящ се, неподдържащ горенето, цвят бял (цена за 1м., 180м | Manufacturer | Courbi | __import__.val_Manufacturer_Courbi
|  |  | Cable Duct Type | С капак | __import__.val_Cable%20Duct%20Type_%D0%A1%20%D0%BA%D0%B0%D0%BF%D0%B0%D0%BA
|  |  | Dimensions (mm) | 12x12 | __import__.val_Dimensions%20%28mm%29_12x12
|  |  | Material | U-PVC | __import__.val_Material_U-PVC
|  |  | Self-extinguishing | Да | __import__.val_Self-extinguishing_%D0%94%D0%B0
|  |  | Color | Бял | __import__.val_Color_%D0%91%D1%8F%D0%BB
|  |  | Pack Length (m) | 180 м | __import__.val_Pack%20Length%20%28m%29_180%20%D0%BC
NAV_3403002_product_template | 24-20018-161 | Кабелен канал с капак, 16х16мм, U-PVC, самогасящ се, неподдържащ горенето, цвят бял (цена за 1м., 224м | Manufacturer | Courbi | __import__.val_Manufacturer_Courbi
|  |  | Cable Duct Type | С капак | __import__.val_Cable%20Duct%20Type_%D0%A1%20%D0%BA%D0%B0%D0%BF%D0%B0%D0%BA
|  |  | Dimensions (mm) | 16x16 | __import__.val_Dimensions%20%28mm%29_16x16
|  |  | Material | U-PVC | __import__.val_Material_U-PVC
|  |  | Self-extinguishing | Да | __import__.val_Self-extinguishing_%D0%94%D0%B0
|  |  | Color | Бял | __import__.val_Color_%D0%91%D1%8F%D0%BB
|  |  | Pack Length (m) | 224 м | __import__.val_Pack%20Length%20%28m%29_224%20%D0%BC
NAV_3403023_product_template | 24-20021-251 | Кабелен канал с капак, 25х16мм, U-PVC, самогасящ се, неподдържащ горенето, цвят бял (цена за 1м., 140м | Manufacturer | Courbi | __import__.val_Manufacturer_Courbi
|  |  | Cable Duct Type | С капак | __import__.val_Cable%20Duct%20Type_%D0%A1%20%D0%BA%D0%B0%D0%BF%D0%B0%D0%BA
|  |  | Dimensions (mm) | 25x16 | __import__.val_Dimensions%20%28mm%29_25x16
|  |  | Material | U-PVC | __import__.val_Material_U-PVC
|  |  | Self-extinguishing | Да | __import__.val_Self-extinguishing_%D0%94%D0%B0
|  |  | Color | Бял | __import__.val_Color_%D0%91%D1%8F%D0%BB
|  |  | Pack Length (m) | 140 м | __import__.val_Pack%20Length%20%28m%29_140%20%D0%BC
NAV_3403003_product_template | 24-20015-201 | Кабелен канал с капак, 20х10мм, U-PVC, самогасящ се, неподдържащ горенето, цвят бял (цена за 1м., 144м | Manufacturer | Courbi | __import__.val_Manufacturer_Courbi
|  |  | Cable Duct Type | С капак | __import__.val_Cable%20Duct%20Type_%D0%A1%20%D0%BA%D0%B0%D0%BF%D0%B0%D0%BA
|  |  | Dimensions (mm) | 20x10 | __import__.val_Dimensions%20%28mm%29_20x10
|  |  | Material | U-PVC | __import__.val_Material_U-PVC
|  |  | Self-extinguishing | Да | __import__.val_Self-extinguishing_%D0%94%D0%B0
|  |  | Color | Бял | __import__.val_Color_%D0%91%D1%8F%D0%BB
|  |  | Pack Length (m) | 144 м | __import__.val_Pack%20Length%20%28m%29_144%20%D0%BC
NAV_3403004_product_template | 24-20001-252 | Кабелен канал с капак, 25х25мм, U-PVC, самогасящ се, неподдържащ горенето, цвят бял (цена за 1м., 90м | Manufacturer | Courbi | __import__.val_Manufacturer_Courbi
|  |  | Cable Duct Type | С капак | __import__.val_Cable%20Duct%20Type_%D0%A1%20%D0%BA%D0%B0%D0%BF%D0%B0%D0%BA
|  |  | Dimensions (mm) | 25x25 | __import__.val_Dimensions%20%28mm%29_25x25
|  |  | Material | U-PVC | __import__.val_Material_U-PVC
|  |  | Self-extinguishing | Да | __import__.val_Self-extinguishing_%D0%94%D0%B0
|  |  | Color | Бял | __import__.val_Color_%D0%91%D1%8F%D0%BB
|  |  | Pack Length (m) | 90 м | __import__.val_Pack%20Length%20%28m%29_90%20%D0%BC
NAV_3403005_product_template | 24-20017-402 | Кабелен канал с капак, 40х25мм, U-PVC, самогасящ се, неподдържащ горенето, цвят бял (цена за 1м., 80м | Manufacturer | Courbi | __import__.val_Manufacturer_Courbi
|  |  | Cable Duct Type | С капак | __import__.val_Cable%20Duct%20Type_%D0%A1%20%D0%BA%D0%B0%D0%BF%D0%B0%D0%BA
|  |  | Dimensions (mm) | 40x25 | __import__.val_Dimensions%20%28mm%29_40x25
|  |  | Material | U-PVC | __import__.val_Material_U-PVC
|  |  | Self-extinguishing | Да | __import__.val_Self-extinguishing_%D0%94%D0%B0
|  |  | Color | Бял | __import__.val_Color_%D0%91%D1%8F%D0%BB
|  |  | Pack Length (m) | 80 м | __import__.val_Pack%20Length%20%28m%29_80%20%D0%BC
NAV_3403006_product_template | 24-20002-404 | Кабелен канал с капак, 40х40мм, U-PVC, самогасящ се, неподдържащ горенето, цвят бял (цена за 1м., 72м | Manufacturer | Courbi | __import__.val_Manufacturer_Courbi
|  |  | Cable Duct Type | С капак | __import__.val_Cable%20Duct%20Type_%D0%A1%20%D0%BA%D0%B0%D0%BF%D0%B0%D0%BA
|  |  | Dimensions (mm) | 40x40 | __import__.val_Dimensions%20%28mm%29_40x40
|  |  | Material | U-PVC | __import__.val_Material_U-PVC
|  |  | Self-extinguishing | Да | __import__.val_Self-extinguishing_%D0%94%D0%B0
|  |  | Color | Бял | __import__.val_Color_%D0%91%D1%8F%D0%BB
|  |  | Pack Length (m) | 72 м | __import__.val_Pack%20Length%20%28m%29_72%20%D0%BC
NAV_3403007_product_template | 24-20014-604 | Кабелен канал с капак, 60х40мм, U-PVC, самогасящ се, неподдържащ горенето, цвят бял (цена за 1м., 48м | Manufacturer | Courbi | __import__.val_Manufacturer_Courbi
|  |  | Cable Duct Type | С капак | __import__.val_Cable%20Duct%20Type_%D0%A1%20%D0%BA%D0%B0%D0%BF%D0%B0%D0%BA
|  |  | Dimensions (mm) | 60x40 | __import__.val_Dimensions%20%28mm%29_60x40
|  |  | Material | U-PVC | __import__.val_Material_U-PVC
|  |  | Self-extinguishing | Да | __import__.val_Self-extinguishing_%D0%94%D0%B0
|  |  | Color | Бял | __import__.val_Color_%D0%91%D1%8F%D0%BB
|  |  | Pack Length (m) | 48 м | __import__.val_Pack%20Length%20%28m%29_48%20%D0%BC
NAV_3403008_product_template | 24-20003-606 | Кабелен канал с капак, 60х60мм, U-PVC, самогасящ се, неподдържащ горенето, цвят бял (цена за 1м., 32м | Manufacturer | Courbi | __import__.val_Manufacturer_Courbi
|  |  | Cable Duct Type | С капак | __import__.val_Cable%20Duct%20Type_%D0%A1%20%D0%BA%D0%B0%D0%BF%D0%B0%D0%BA
|  |  | Dimensions (mm) | 60x60 | __import__.val_Dimensions%20%28mm%29_60x60
|  |  | Material | U-PVC | __import__.val_Material_U-PVC
|  |  | Self-extinguishing | Да | __import__.val_Self-extinguishing_%D0%94%D0%B0
|  |  | Color | Бял | __import__.val_Color_%D0%91%D1%8F%D0%BB
|  |  | Pack Length (m) | 32 м | __import__.val_Pack%20Length%20%28m%29_32%20%D0%BC
NAV_3403009_product_template | 24-20004-804 | Кабелен канал с капак, 80х40мм, U-PVC, самогасящ се, неподдържащ горенето, цвят бял (цена за 1м., 36м | Manufacturer | Courbi | __import__.val_Manufacturer_Courbi
|  |  | Cable Duct Type | С капак | __import__.val_Cable%20Duct%20Type_%D0%A1%20%D0%BA%D0%B0%D0%BF%D0%B0%D0%BA
|  |  | Dimensions (mm) | 80x40 | __import__.val_Dimensions%20%28mm%29_80x40
|  |  | Material | U-PVC | __import__.val_Material_U-PVC
|  |  | Self-extinguishing | Да | __import__.val_Self-extinguishing_%D0%94%D0%B0
|  |  | Color | Бял | __import__.val_Color_%D0%91%D1%8F%D0%BB
|  |  | Pack Length (m) | 36 м | __import__.val_Pack%20Length%20%28m%29_36%20%D0%BC
NAV_3403010_product_template | 24-20005-806 | Кабелен канал с капак, 80х60мм, U-PVC, самогасящ се, неподдържащ горенето, цвят бял (цена за 1м., 24м | Manufacturer | Courbi | __import__.val_Manufacturer_Courbi
|  |  | Cable Duct Type | С капак | __import__.val_Cable%20Duct%20Type_%D0%A1%20%D0%BA%D0%B0%D0%BF%D0%B0%D0%BA
|  |  | Dimensions (mm) | 80x60 | __import__.val_Dimensions%20%28mm%29_80x60
|  |  | Material | U-PVC | __import__.val_Material_U-PVC
|  |  | Self-extinguishing | Да | __import__.val_Self-extinguishing_%D0%94%D0%B0
|  |  | Color | Бял | __import__.val_Color_%D0%91%D1%8F%D0%BB
|  |  | Pack Length (m) | 24 м | __import__.val_Pack%20Length%20%28m%29_24%20%D0%BC
NAV_3403011_product_template | 24-20006-100 | Кабелен канал с капак, 100х40мм, U-PVC, самогасящ се, неподдържащ горенето, цвят бял (цена за 1м., 28м | Manufacturer | Courbi | __import__.val_Manufacturer_Courbi
|  |  | Cable Duct Type | С капак | __import__.val_Cable%20Duct%20Type_%D0%A1%20%D0%BA%D0%B0%D0%BF%D0%B0%D0%BA
|  |  | Dimensions (mm) | 100x40 | __import__.val_Dimensions%20%28mm%29_100x40
|  |  | Material | U-PVC | __import__.val_Material_U-PVC
|  |  | Self-extinguishing | Да | __import__.val_Self-extinguishing_%D0%94%D0%B0
|  |  | Color | Бял | __import__.val_Color_%D0%91%D1%8F%D0%BB
|  |  | Pack Length (m) | 28 м | __import__.val_Pack%20Length%20%28m%29_28%20%D0%BC
NAV_3403012_product_template | 24-20007-106 | Кабелен канал с капак, 100х60мм, U-PVC, самогасящ се, неподдържащ горенето, цвят бял (цена за 1м., 18м | Manufacturer | Courbi | __import__.val_Manufacturer_Courbi
|  |  | Cable Duct Type | С капак | __import__.val_Cable%20Duct%20Type_%D0%A1%20%D0%BA%D0%B0%D0%BF%D0%B0%D0%BA
|  |  | Dimensions (mm) | 100x60 | __import__.val_Dimensions%20%28mm%29_100x60
|  |  | Material | U-PVC | __import__.val_Material_U-PVC
|  |  | Self-extinguishing | Да | __import__.val_Self-extinguishing_%D0%94%D0%B0
|  |  | Color | Бял | __import__.val_Color_%D0%91%D1%8F%D0%BB
|  |  | Pack Length (m) | 18 м | __import__.val_Pack%20Length%20%28m%29_18%20%D0%BC
NAV_3403013_product_template | 24-20030-121 | Кабелен канал с капак | Manufacturer | Courbi | __import__.val_Manufacturer_Courbi
|  |  | Cable Duct Type | С капак и самозалепваща лента | __import__.val_Cable%20Duct%20Type_%D0%A1%20%D0%BA%D0%B0%D0%BF%D0%B0%D0%BA%20%D0%B8%20%D1%81%D0%B0%D0%BC%D0%BE%D0%B7%D0%B0%D0%BB%D0%B5%D0%BF%D0%B2%D0%B0%D1%89%D0%B0%20%D0%BB%D0%B5%D0%BD%D1%82%D0%B0
|  |  | Dimensions (mm) | 12x12 | __import__.val_Dimensions%20%28mm%29_12x12
|  |  | Material | U-PVC | __import__.val_Material_U-PVC
|  |  | Self-extinguishing | Да | __import__.val_Self-extinguishing_%D0%94%D0%B0
|  |  | Color | Бял | __import__.val_Color_%D0%91%D1%8F%D0%BB
|  |  | Pack Length (m) | 180 м | __import__.val_Pack%20Length%20%28m%29_180%20%D0%BC
NAV_3403014_product_template | 24-20031-161 | Кабелен канал с капак | Manufacturer | Courbi | __import__.val_Manufacturer_Courbi
|  |  | Cable Duct Type | С капак и самозалепваща лента | __import__.val_Cable%20Duct%20Type_%D0%A1%20%D0%BA%D0%B0%D0%BF%D0%B0%D0%BA%20%D0%B8%20%D1%81%D0%B0%D0%BC%D0%BE%D0%B7%D0%B0%D0%BB%D0%B5%D0%BF%D0%B2%D0%B0%D1%89%D0%B0%20%D0%BB%D0%B5%D0%BD%D1%82%D0%B0
|  |  | Dimensions (mm) | 16x16 | __import__.val_Dimensions%20%28mm%29_16x16
|  |  | Material | U-PVC | __import__.val_Material_U-PVC
|  |  | Self-extinguishing | Да | __import__.val_Self-extinguishing_%D0%94%D0%B0
|  |  | Color | Бял | __import__.val_Color_%D0%91%D1%8F%D0%BB
|  |  | Pack Length (m) | 224 м | __import__.val_Pack%20Length%20%28m%29_224%20%D0%BC
NAV_3403015_product_template | 24-20032-201 | Кабелен канал с капак | Manufacturer | Courbi | __import__.val_Manufacturer_Courbi
|  |  | Cable Duct Type | С капак и самозалепваща лента | __import__.val_Cable%20Duct%20Type_%D0%A1%20%D0%BA%D0%B0%D0%BF%D0%B0%D0%BA%20%D0%B8%20%D1%81%D0%B0%D0%BC%D0%BE%D0%B7%D0%B0%D0%BB%D0%B5%D0%BF%D0%B2%D0%B0%D1%89%D0%B0%20%D0%BB%D0%B5%D0%BD%D1%82%D0%B0
|  |  | Dimensions (mm) | 20x10 | __import__.val_Dimensions%20%28mm%29_20x10
|  |  | Material | U-PVC | __import__.val_Material_U-PVC
|  |  | Self-extinguishing | Да | __import__.val_Self-extinguishing_%D0%94%D0%B0
|  |  | Color | Бял | __import__.val_Color_%D0%91%D1%8F%D0%BB
|  |  | Pack Length (m) | 132 м | __import__.val_Pack%20Length%20%28m%29_132%20%D0%BC
NAV_3403016_product_template | 24-20033-251 | Кабелен канал с капак | Manufacturer | Courbi | __import__.val_Manufacturer_Courbi
|  |  | Cable Duct Type | С капак и самозалепваща лента | __import__.val_Cable%20Duct%20Type_%D0%A1%20%D0%BA%D0%B0%D0%BF%D0%B0%D0%BA%20%D0%B8%20%D1%81%D0%B0%D0%BC%D0%BE%D0%B7%D0%B0%D0%BB%D0%B5%D0%BF%D0%B2%D0%B0%D1%89%D0%B0%20%D0%BB%D0%B5%D0%BD%D1%82%D0%B0
|  |  | Dimensions (mm) | 25x16 | __import__.val_Dimensions%20%28mm%29_25x16
|  |  | Material | U-PVC | __import__.val_Material_U-PVC
|  |  | Self-extinguishing | Да | __import__.val_Self-extinguishing_%D0%94%D0%B0
|  |  | Color | Бял | __import__.val_Color_%D0%91%D1%8F%D0%BB
|  |  | Pack Length (m) | 140 м | __import__.val_Pack%20Length%20%28m%29_140%20%D0%BC
NAV_3403017_product_template | 24-20034-252 | Кабелен канал с капак | Manufacturer | Courbi | __import__.val_Manufacturer_Courbi
|  |  | Cable Duct Type | С капак и самозалепваща лента | __import__.val_Cable%20Duct%20Type_%D0%A1%20%D0%BA%D0%B0%D0%BF%D0%B0%D0%BA%20%D0%B8%20%D1%81%D0%B0%D0%BC%D0%BE%D0%B7%D0%B0%D0%BB%D0%B5%D0%BF%D0%B2%D0%B0%D1%89%D0%B0%20%D0%BB%D0%B5%D0%BD%D1%82%D0%B0
|  |  | Dimensions (mm) | 25x25 | __import__.val_Dimensions%20%28mm%29_25x25
|  |  | Material | U-PVC | __import__.val_Material_U-PVC
|  |  | Self-extinguishing | Да | __import__.val_Self-extinguishing_%D0%94%D0%B0
|  |  | Color | Бял | __import__.val_Color_%D0%91%D1%8F%D0%BB
|  |  | Pack Length (m) | 90 м | __import__.val_Pack%20Length%20%28m%29_90%20%D0%BC
NAV_3403018_product_template | 24-20036-402 | Кабелен канал с капак | Manufacturer | Courbi | __import__.val_Manufacturer_Courbi
|  |  | Cable Duct Type | С капак и самозалепваща лента | __import__.val_Cable%20Duct%20Type_%D0%A1%20%D0%BA%D0%B0%D0%BF%D0%B0%D0%BA%20%D0%B8%20%D1%81%D0%B0%D0%BC%D0%BE%D0%B7%D0%B0%D0%BB%D0%B5%D0%BF%D0%B2%D0%B0%D1%89%D0%B0%20%D0%BB%D0%B5%D0%BD%D1%82%D0%B0
|  |  | Dimensions (mm) | 40x25 | __import__.val_Dimensions%20%28mm%29_40x25
|  |  | Material | U-PVC | __import__.val_Material_U-PVC
|  |  | Self-extinguishing | Да | __import__.val_Self-extinguishing_%D0%94%D0%B0
|  |  | Color | Бял | __import__.val_Color_%D0%91%D1%8F%D0%BB
|  |  | Pack Length (m) | 80 м | __import__.val_Pack%20Length%20%28m%29_80%20%D0%BC
NAV_3403019_product_template | 24-20035-404 | Кабелен канал с капак | Manufacturer | Courbi | __import__.val_Manufacturer_Courbi
|  |  | Cable Duct Type | С капак и самозалепваща лента | __import__.val_Cable%20Duct%20Type_%D0%A1%20%D0%BA%D0%B0%D0%BF%D0%B0%D0%BA%20%D0%B8%20%D1%81%D0%B0%D0%BC%D0%BE%D0%B7%D0%B0%D0%BB%D0%B5%D0%BF%D0%B2%D0%B0%D1%89%D0%B0%20%D0%BB%D0%B5%D0%BD%D1%82%D0%B0
|  |  | Dimensions (mm) | 40x40 | __import__.val_Dimensions%20%28mm%29_40x40
|  |  | Material | U-PVC | __import__.val_Material_U-PVC
|  |  | Self-extinguishing | Да | __import__.val_Self-extinguishing_%D0%94%D0%B0
|  |  | Color | Бял | __import__.val_Color_%D0%91%D1%8F%D0%BB
|  |  | Pack Length (m) | 60 м | __import__.val_Pack%20Length%20%28m%29_60%20%D0%BC
NAV_3403020_product_template | 24-20040-501 | Подов кабелен канал, 50х16мм, цвят сив (цена за 1м., 50м | Manufacturer | Courbi | __import__.val_Manufacturer_Courbi
|  |  | Cable Duct Type | Подов | __import__.val_Cable%20Duct%20Type_%D0%9F%D0%BE%D0%B4%D0%BE%D0%B2
|  |  | Dimensions (mm) | 50x16 | __import__.val_Dimensions%20%28mm%29_50x16
|  |  | Material | U-PVC | __import__.val_Material_U-PVC
|  |  | Color | Сив | __import__.val_Color_%D0%A1%D0%B8%D0%B2
|  |  | Pack Length (m) | 50 м | __import__.val_Pack%20Length%20%28m%29_50%20%D0%BC
NAV_3403021_product_template | 24-20041-702 | Подов кабелен канал, 70х20мм, цвят сив (цена за 1м., 24м | Manufacturer | Courbi | __import__.val_Manufacturer_Courbi
|  |  | Cable Duct Type | Подов | __import__.val_Cable%20Duct%20Type_%D0%9F%D0%BE%D0%B4%D0%BE%D0%B2
|  |  | Dimensions (mm) | 70x20 | __import__.val_Dimensions%20%28mm%29_70x20
|  |  | Material | U-PVC | __import__.val_Material_U-PVC
|  |  | Color | Сив | __import__.val_Color_%D0%A1%D0%B8%D0%B2
|  |  | Pack Length (m) | 24 м | __import__.val_Pack%20Length%20%28m%29_24%20%D0%BC
NAV_3403022_product_template | 24-20043-702 | Подов кабелен канал, 70х20мм, цвят бял (цена за 1м., 24м | Manufacturer | Courbi | __import__.val_Manufacturer_Courbi
|  |  | Cable Duct Type | Подов | __import__.val_Cable%20Duct%20Type_%D0%9F%D0%BE%D0%B4%D0%BE%D0%B2
|  |  | Dimensions (mm) | 70x20 | __import__.val_Dimensions%20%28mm%29_70x20
|  |  | Material | U-PVC | __import__.val_Material_U-PVC
|  |  | Color | Бял | __import__.val_Color_%D0%91%D1%8F%D0%BB
|  |  | Pack Length (m) | 24 м | __import__.val_Pack%20Length%20%28m%29_24%20%D0%BC

## Odoo Attributes Master
Attribute | External ID | create_variant | Value / Value | Value / External ID
Manufacturer | attr_Manufacturer | no_variant | Courbi | val_Manufacturer_Courbi
Pipe Type | attr_Pipe%20Type | no_variant | Гофрирана гъвкава | val_Pipe%20Type_%D0%93%D0%BE%D1%84%D1%80%D0%B8%D1%80%D0%B0%D0%BD%D0%B0%20%D0%B3%D1%8A%D0%B2%D0%BA%D0%B0%D0%B2%D0%B0
Crush Resistance | attr_Crush%20Resistance | no_variant | 1250N | val_Crush%20Resistance_1250N
|  |  | 320N | val_Crush%20Resistance_320N
|  |  | 750N | val_Crush%20Resistance_750N
Outer Diameter (mm) | attr_Outer%20Diameter%20%28mm%29 | no_variant | 16 мм | val_Outer%20Diameter%20%28mm%29_16%20%D0%BC%D0%BC
|  |  | 20 мм | val_Outer%20Diameter%20%28mm%29_20%20%D0%BC%D0%BC
|  |  | 25 мм | val_Outer%20Diameter%20%28mm%29_25%20%D0%BC%D0%BC
|  |  | 32 мм | val_Outer%20Diameter%20%28mm%29_32%20%D0%BC%D0%BC
|  |  | 40 мм | val_Outer%20Diameter%20%28mm%29_40%20%D0%BC%D0%BC
|  |  | 50 мм | val_Outer%20Diameter%20%28mm%29_50%20%D0%BC%D0%BC
Inner Diameter (mm) | attr_Inner%20Diameter%20%28mm%29 | no_variant | 10,7 мм | val_Inner%20Diameter%20%28mm%29_10%2C7%20%D0%BC%D0%BC
|  |  | 11,1 мм | val_Inner%20Diameter%20%28mm%29_11%2C1%20%D0%BC%D0%BC
|  |  | 11,3 мм | val_Inner%20Diameter%20%28mm%29_11%2C3%20%D0%BC%D0%BC
|  |  | 13,5 мм | val_Inner%20Diameter%20%28mm%29_13%2C5%20%D0%BC%D0%BC
|  |  | 14 мм | val_Inner%20Diameter%20%28mm%29_14%20%D0%BC%D0%BC
|  |  | 14,1 мм | val_Inner%20Diameter%20%28mm%29_14%2C1%20%D0%BC%D0%BC
|  |  | 14,5 мм | val_Inner%20Diameter%20%28mm%29_14%2C5%20%D0%BC%D0%BC
|  |  | 14,6 мм | val_Inner%20Diameter%20%28mm%29_14%2C6%20%D0%BC%D0%BC
|  |  | 17,0 мм | val_Inner%20Diameter%20%28mm%29_17%2C0%20%D0%BC%D0%BC
|  |  | 17,5 мм | val_Inner%20Diameter%20%28mm%29_17%2C5%20%D0%BC%D0%BC
|  |  | 18,3 мм | val_Inner%20Diameter%20%28mm%29_18%2C3%20%D0%BC%D0%BC
|  |  | 18,4 мм | val_Inner%20Diameter%20%28mm%29_18%2C4%20%D0%BC%D0%BC
|  |  | 18,5 мм | val_Inner%20Diameter%20%28mm%29_18%2C5%20%D0%BC%D0%BC
|  |  | 21,3 мм | val_Inner%20Diameter%20%28mm%29_21%2C3%20%D0%BC%D0%BC
|  |  | 21,5 мм | val_Inner%20Diameter%20%28mm%29_21%2C5%20%D0%BC%D0%BC
|  |  | 22,5 мм | val_Inner%20Diameter%20%28mm%29_22%2C5%20%D0%BC%D0%BC
|  |  | 24,3 мм | val_Inner%20Diameter%20%28mm%29_24%2C3%20%D0%BC%D0%BC
|  |  | 24,4 мм | val_Inner%20Diameter%20%28mm%29_24%2C4%20%D0%BC%D0%BC
|  |  | 24,5 мм | val_Inner%20Diameter%20%28mm%29_24%2C5%20%D0%BC%D0%BC
|  |  | 27,5 мм | val_Inner%20Diameter%20%28mm%29_27%2C5%20%D0%BC%D0%BC
|  |  | 28,0 мм | val_Inner%20Diameter%20%28mm%29_28%2C0%20%D0%BC%D0%BC
|  |  | 31,1 мм | val_Inner%20Diameter%20%28mm%29_31%2C1%20%D0%BC%D0%BC
|  |  | 35,0 мм | val_Inner%20Diameter%20%28mm%29_35%2C0%20%D0%BC%D0%BC
|  |  | 39,5 мм | val_Inner%20Diameter%20%28mm%29_39%2C5%20%D0%BC%D0%BC
|  |  | 44,5 мм | val_Inner%20Diameter%20%28mm%29_44%2C5%20%D0%BC%D0%BC
Material | attr_Material | no_variant | U-PVC | val_Material_U-PVC
Color | attr_Color | no_variant | Бял | val_Color_%D0%91%D1%8F%D0%BB
|  |  | Жълт | val_Color_%D0%96%D1%8A%D0%BB%D1%82
|  |  | Оранжев | val_Color_%D0%9E%D1%80%D0%B0%D0%BD%D0%B6%D0%B5%D0%B2
|  |  | Сив | val_Color_%D0%A1%D0%B8%D0%B2
|  |  | Черен | val_Color_%D0%A7%D0%B5%D1%80%D0%B5%D0%BD
Self-extinguishing | attr_Self-extinguishing | no_variant | Да | val_Self-extinguishing_%D0%94%D0%B0
Application | attr_Application | no_variant | Вътрешно | val_Application_%D0%92%D1%8A%D1%82%D1%80%D0%B5%D1%88%D0%BD%D0%BE
|  |  | Вътрешно и външно | val_Application_%D0%92%D1%8A%D1%82%D1%80%D0%B5%D1%88%D0%BD%D0%BE%20%D0%B8%20%D0%B2%D1%8A%D0%BD%D1%88%D0%BD%D0%BE
Pack Length (m) | attr_Pack%20Length%20%28m%29 | no_variant | 100 м | val_Pack%20Length%20%28m%29_100%20%D0%BC
|  |  | 132 м | val_Pack%20Length%20%28m%29_132%20%D0%BC
|  |  | 140 м | val_Pack%20Length%20%28m%29_140%20%D0%BC
|  |  | 144 м | val_Pack%20Length%20%28m%29_144%20%D0%BC
|  |  | 18 м | val_Pack%20Length%20%28m%29_18%20%D0%BC
|  |  | 180 м | val_Pack%20Length%20%28m%29_180%20%D0%BC
|  |  | 224 м | val_Pack%20Length%20%28m%29_224%20%D0%BC
|  |  | 24 м | val_Pack%20Length%20%28m%29_24%20%D0%BC
|  |  | 25 м | val_Pack%20Length%20%28m%29_25%20%D0%BC
|  |  | 28 м | val_Pack%20Length%20%28m%29_28%20%D0%BC
|  |  | 3 м | val_Pack%20Length%20%28m%29_3%20%D0%BC
|  |  | 32 м | val_Pack%20Length%20%28m%29_32%20%D0%BC
|  |  | 36 м | val_Pack%20Length%20%28m%29_36%20%D0%BC
|  |  | 48 м | val_Pack%20Length%20%28m%29_48%20%D0%BC
|  |  | 50 м | val_Pack%20Length%20%28m%29_50%20%D0%BC
|  |  | 60 м | val_Pack%20Length%20%28m%29_60%20%D0%BC
|  |  | 72 м | val_Pack%20Length%20%28m%29_72%20%D0%BC
|  |  | 80 м | val_Pack%20Length%20%28m%29_80%20%D0%BC
|  |  | 90 м | val_Pack%20Length%20%28m%29_90%20%D0%BC
UV Protection | attr_UV%20Protection | no_variant | Да | val_UV%20Protection_%D0%94%D0%B0
Accessory Type | attr_Accessory%20Type | no_variant | Муфа | val_Accessory%20Type_%D0%9C%D1%83%D1%84%D0%B0
|  |  | Скоба | val_Accessory%20Type_%D0%A1%D0%BA%D0%BE%D0%B1%D0%B0
|  |  | Т-съединение | val_Accessory%20Type_%D0%A2-%D1%81%D1%8A%D0%B5%D0%B4%D0%B8%D0%BD%D0%B5%D0%BD%D0%B8%D0%B5
|  |  | Ъгъл 90° | val_Accessory%20Type_%D0%AA%D0%B3%D1%8A%D0%BB%2090%C2%B0
IP Rating | attr_IP%20Rating | no_variant | IP54 | val_IP%20Rating_IP54
|  |  | IP55 | val_IP%20Rating_IP55
|  |  | IP65 | val_IP%20Rating_IP65
Pack Quantity | attr_Pack%20Quantity | no_variant | 10 бр. | val_Pack%20Quantity_10%20%D0%B1%D1%80_
|  |  | 100 бр. | val_Pack%20Quantity_100%20%D0%B1%D1%80_
|  |  | 16 бр. | val_Pack%20Quantity_16%20%D0%B1%D1%80_
|  |  | 20 бр. | val_Pack%20Quantity_20%20%D0%B1%D1%80_
|  |  | 24 бр. | val_Pack%20Quantity_24%20%D0%B1%D1%80_
|  |  | 30 бр. | val_Pack%20Quantity_30%20%D0%B1%D1%80_
|  |  | 4 бр. | val_Pack%20Quantity_4%20%D0%B1%D1%80_
|  |  | 40 бр. | val_Pack%20Quantity_40%20%D0%B1%D1%80_
|  |  | 5 бр. | val_Pack%20Quantity_5%20%D0%B1%D1%80_
|  |  | 50 бр. | val_Pack%20Quantity_50%20%D0%B1%D1%80_
|  |  | 6 бр. | val_Pack%20Quantity_6%20%D0%B1%D1%80_
|  |  | 60 бр. | val_Pack%20Quantity_60%20%D0%B1%D1%80_
Box Type | attr_Box%20Type | no_variant | ULTRA разклонителна | val_Box%20Type_ULTRA%20%D1%80%D0%B0%D0%B7%D0%BA%D0%BB%D0%BE%D0%BD%D0%B8%D1%82%D0%B5%D0%BB%D0%BD%D0%B0
|  |  | Конзолна за гипскартон | val_Box%20Type_%D0%9A%D0%BE%D0%BD%D0%B7%D0%BE%D0%BB%D0%BD%D0%B0%20%D0%B7%D0%B0%20%D0%B3%D0%B8%D0%BF%D1%81%D0%BA%D0%B0%D1%80%D1%82%D0%BE%D0%BD
|  |  | Конзолна за тухлена стена | val_Box%20Type_%D0%9A%D0%BE%D0%BD%D0%B7%D0%BE%D0%BB%D0%BD%D0%B0%20%D0%B7%D0%B0%20%D1%82%D1%83%D1%85%D0%BB%D0%B5%D0%BD%D0%B0%20%D1%81%D1%82%D0%B5%D0%BD%D0%B0
|  |  | Кръгла | val_Box%20Type_%D0%9A%D1%80%D1%8A%D0%B3%D0%BB%D0%B0
|  |  | Кръгла разклонителна | val_Box%20Type_%D0%9A%D1%80%D1%8A%D0%B3%D0%BB%D0%B0%20%D1%80%D0%B0%D0%B7%D0%BA%D0%BB%D0%BE%D0%BD%D0%B8%D1%82%D0%B5%D0%BB%D0%BD%D0%B0
|  |  | Правоъгълна с гладки стени | val_Box%20Type_%D0%9F%D1%80%D0%B0%D0%B2%D0%BE%D1%8A%D0%B3%D1%8A%D0%BB%D0%BD%D0%B0%20%D1%81%20%D0%B3%D0%BB%D0%B0%D0%B4%D0%BA%D0%B8%20%D1%81%D1%82%D0%B5%D0%BD%D0%B8
|  |  | Правоъгълна с капак | val_Box%20Type_%D0%9F%D1%80%D0%B0%D0%B2%D0%BE%D1%8A%D0%B3%D1%8A%D0%BB%D0%BD%D0%B0%20%D1%81%20%D0%BA%D0%B0%D0%BF%D0%B0%D0%BA
|  |  | Правоъгълна с капак на винтове | val_Box%20Type_%D0%9F%D1%80%D0%B0%D0%B2%D0%BE%D1%8A%D0%B3%D1%8A%D0%BB%D0%BD%D0%B0%20%D1%81%20%D0%BA%D0%B0%D0%BF%D0%B0%D0%BA%20%D0%BD%D0%B0%20%D0%B2%D0%B8%D0%BD%D1%82%D0%BE%D0%B2%D0%B5
Dimensions (mm) | attr_Dimensions%20%28mm%29 | no_variant | 100x100 | val_Dimensions%20%28mm%29_100x100
|  |  | 100x40 | val_Dimensions%20%28mm%29_100x40
|  |  | 100x60 | val_Dimensions%20%28mm%29_100x60
|  |  | 105x105x45 | val_Dimensions%20%28mm%29_105x105x45
|  |  | 115x115x65 | val_Dimensions%20%28mm%29_115x115x65
|  |  | 120x80 | val_Dimensions%20%28mm%29_120x80
|  |  | 12x12 | val_Dimensions%20%28mm%29_12x12
|  |  | 150x110 | val_Dimensions%20%28mm%29_150x110
|  |  | 155x105x45 | val_Dimensions%20%28mm%29_155x105x45
|  |  | 155x125x50 | val_Dimensions%20%28mm%29_155x125x50
|  |  | 16x16 | val_Dimensions%20%28mm%29_16x16
|  |  | 190x145 | val_Dimensions%20%28mm%29_190x145
|  |  | 190x145x50 | val_Dimensions%20%28mm%29_190x145x50
|  |  | 20x10 | val_Dimensions%20%28mm%29_20x10
|  |  | 220x160x75 | val_Dimensions%20%28mm%29_220x160x75
|  |  | 245x190 | val_Dimensions%20%28mm%29_245x190
|  |  | 25x16 | val_Dimensions%20%28mm%29_25x16
|  |  | 25x25 | val_Dimensions%20%28mm%29_25x25
|  |  | 290x145x50 | val_Dimensions%20%28mm%29_290x145x50
|  |  | 2x65x45 | val_Dimensions%20%28mm%29_2x65x45
|  |  | 300x215 | val_Dimensions%20%28mm%29_300x215
|  |  | 380x300 | val_Dimensions%20%28mm%29_380x300
|  |  | 3x65x45 | val_Dimensions%20%28mm%29_3x65x45
|  |  | 40x25 | val_Dimensions%20%28mm%29_40x25
|  |  | 40x40 | val_Dimensions%20%28mm%29_40x40
|  |  | 50x16 | val_Dimensions%20%28mm%29_50x16
|  |  | 60x40 | val_Dimensions%20%28mm%29_60x40
|  |  | 60x60 | val_Dimensions%20%28mm%29_60x60
|  |  | 65x45 | val_Dimensions%20%28mm%29_65x45
|  |  | 65x65 | val_Dimensions%20%28mm%29_65x65
|  |  | 70x20 | val_Dimensions%20%28mm%29_70x20
|  |  | 80x40 | val_Dimensions%20%28mm%29_80x40
|  |  | 80x60 | val_Dimensions%20%28mm%29_80x60
|  |  | 80x80 | val_Dimensions%20%28mm%29_80x80
|  |  | 80x80x45 | val_Dimensions%20%28mm%29_80x80x45
|  |  | Ø100x35 | val_Dimensions%20%28mm%29_%C3%98100x35
|  |  | Ø61x36 | val_Dimensions%20%28mm%29_%C3%9861x36
|  |  | Ø65x36 | val_Dimensions%20%28mm%29_%C3%9865x36
|  |  | Ø65x50 | val_Dimensions%20%28mm%29_%C3%9865x50
|  |  | Ø70x40 | val_Dimensions%20%28mm%29_%C3%9870x40
|  |  | Ø72x30 | val_Dimensions%20%28mm%29_%C3%9872x30
Cable Duct Type | attr_Cable%20Duct%20Type | no_variant | Подов | val_Cable%20Duct%20Type_%D0%9F%D0%BE%D0%B4%D0%BE%D0%B2
|  |  | С капак | val_Cable%20Duct%20Type_%D0%A1%20%D0%BA%D0%B0%D0%BF%D0%B0%D0%BA
|  |  | С капак и самозалепваща лента | val_Cable%20Duct%20Type_%D0%A1%20%D0%BA%D0%B0%D0%BF%D0%B0%D0%BA%20%D0%B8%20%D1%81%D0%B0%D0%BC%D0%BE%D0%B7%D0%B0%D0%BB%D0%B5%D0%BF%D0%B2%D0%B0%D1%89%D0%B0%20%D0%BB%D0%B5%D0%BD%D1%82%D0%B0